## Introduction
Kurzanleitung/ Introduction
Wichtig: bitte keine Werte in die gelben Felder der Tabelle eintragen, da diese Formeln enthalten!
Important: Please do not enter any values in the yellow fields in the table, as they contain formulas.
1. | Tragen Sie die Daten für den Rechenlauf in das Arbeitsblatt "Input" ein.
Enter the calculation data in the "Input" worksheet.
2. | Starten Sie die Berechnung über den Button "calculate" im Arbeitsblatt "Introduction".
Start the calculation by pressing the "calculate" button in the "Introduction" worksheet.
3. | Die Ergebnisse finden Sie im Arbeitsblatt "Output".
You can find the results in the "Output" worksheet.
4. | Die Ergebnisse für Optimierungen finden Sie im Arbeitsblatt "Calculation" im violetten Bereich.
Achtung: Die Optimierung erfordert ein grundlegendes Verständnis des Rechenmodells. Sie ist nicht für alle Parameter implementiert und nicht jede Kombination von Werten liefert ein sinnvolles Ergebnis. .
You can find the results of the break-even point calculation in the purple section of the "Calculation" worksheet.
Note: break-even point calculation requires a basic understanding of the mathematical model. It is not implemented for all parameters and not every combination of values will deliver a meaningful result.
5. | Die Ergebnisse und die Ausgangsdaten können von Hand in weitere Blätter kopiert oder über den Button "save in Access database" in die Access-Version von "FreightSimSilent" exportiert werden.
The results and the initial data can be manually copied into other worksheets or exported to the Access version of "FreightSimSilent" by clicking on the "Save in Access database" button.
Details zum Arbeitsblatt "Input":
Bei gleichzeitiger Kostenminimierung sollen die GG-Sohlen durch geräuschärmere Sohlen ersetzt werden.
Die Optimierung ermittelt die minimalen Kosten durch Eingangsparametervariation.
Detailed information on the "Input" worksheet:
To achieve simultaneous cost and noise reduction, CI brake blocks should be replaced with low-noise brake blocks.
Break-even point calculation determines minimum costs using parameter variation.
In Tabelle 1 können insgesamt 37 technische und wirtschaftliche Parameter für die Berechnung vorgegeben werden.
Die Berechnung erfolgt mit den Werten aus der Spalte "Default Value". Die Werte aus den restlichen Spalten werden nur für die Berechnungen mit
Laufparametern benötigt.
In Table 1, a total of 37 technial and economic parameters can be defined for the calculation.
The calculation is performed with values from the "Default Value" column. Values in other columns are only needed for calculations using run parameters.
In Tabelle 2 befinden sich alle Angaben, die die Entwicklung des Fahrzeugparks betreffen. Auf der linken Seite kann die Entwicklung des Fahrzeugparks über
Raten beschrieben werden. Auf der rechten Seite können die Anzahl der Fahrzeuge für jedes Jahr und jeden Typ frei vorgegeben werden.
Table 2 contains all input concerning the vehicle fleet. On the left, you can define the development of the vehicle fleet by fixed rates.
On the right, you can define the number of vehicles for every year and every type freely.
In Tabelle 3 befinden sich die Steuergrößen. Hier kann u.a. ausgewählt werden, ob die Fahrzeugzahlen für die einzelnen Jahre frei vorgegeben werden
oder über Raten berechnet werden.
Des Weiteren können hier ein Parameter für die Optimierung und ein Laufparameter ausgewählt werden.
Table 3 contains the control factors. Here you can choose if the number of vehicles is entered individually for every year or calcuated based on user-defined increments.
You can also select a free parameter for the break-even point calculation and a run parameter.
Bei der Auswahl eines Laufparameters wird die gesamte Berechnung für alle in der entsprechenden Zeile angegeben Werte des jeweiligen Parameters
durchgeführt. Für die restlichen Parameter werden weiter die Werte aus der Spalte "Default value" verwendet.
When a run parameter is selected, a calculation is performed for all the values defined for the parameter in the respective row. For the rest of the parameters, the values in the "Default value" column are used.
Unten rechts in den Tabellen 4 und 5 können außerdem Koeffizienten für die Berechnung der Lärmemission in 7,5m Entfernung und Nenn- und Grenzmaße
für die Sohlen des jeweiligen Typs vorgegeben werden.
In the bottom right of Tables 4 and 5, you can also define coefficients for the calculation of noise emissions at a distance of 7.5 meters and of the nominal size / tolerance size of the brake blocks of the respective type.

## Input
11235813
Table 1: Parameters for calculation
No. of parameter | Parameters | [6 empty] | Unit |  | Default value | Values for run parameters
1 | Interest rate | [5 empty] | RI |  |  | 0.14 | 0.02 | 0.04 | 0.06 | 0.08 | 0.1 | 0.12 | 0.14
2 | Service life of vehicle | [5 empty] | LS_V | a |  | 25 | 15 | 20 | 25 | 30 | 35 | 40
3 | Average mileage of vehicle per year | [5 empty] | AM_V | km/a |  | 50000 | 10000 | 15000 | 20000 | 30000 | 50000 | 70000 | 100000
4 | Costs of non-availability due to retrofitting | [5 empty] | CU | Euro/veh |  | 0 | 0 | -50 | -100 | -150 | -200 | -250 | -300 | -500
5 | Material costs CI | [5 empty] | CP_CI | Euro/block | bar: 25 to 40
6 | Initial material costs LL | [5 empty] | CP_LL | Euro/block |  | -40 | -15 | -20 | -25 | -30 | -35 | -40 | -45 | -50 | -55 | -60
7 | Initial material costs K | [5 empty] | CP_K | Euro/block |  | -6 -40: -20; -6 -15: -15; -6 -20: -20; -6 -25: -25; -6 -30: -28; -6 -35: -30
8 | Cost degression LL shoes (half life) | [5 empty] | CHL_LL | a |  | 10 | 0 | 15 | 20 | 25 | 30 | 100
9 | Cost degression K shoes (half life) | [5 empty] | CHL_K | a |  | 10 | 0 | 15 | 20 | 25 | 30 | 100
10 | Characteristic wear CI brake blocks | [5 empty] | RW_CI | mm/10,e+5 km |  | -6 -40: 45
11 | Characteristic wear LL brake blocks | [5 empty] | RW_LL | mm/10,e+5 km |  | 15 | 15 | 17 | 20 | 23 | 28 | 30
12 | Characteristic wear K brake blocks | [5 empty] | RW_K | mm/10,e+5 km |  | 15 | 15 | 17 | 20 | 23 | 28 | 30
13 | Mileage between two wheelset replacments, CI vehicles | [5 empty] | WL_CI | km |  | -6 -40: 300000
14 | Mileage between two wheelset replacments, LL vehicles | [5 empty] | WL_LL | km |  | -6 -40: 280000
15 | Mileage between two wheelset replacments, K vehicles | [5 empty] | WL_K | km |  | -6 -40: 400000
16 | Number of possible bearing removals CI | [5 empty] | NR_CI |  |  | -6 -40: 5
17 | Number of possible bearing removals LL | [5 empty] | NR_LL |  |  | -6 -40: 5; -6 -15: 3; -6 -20: 4; -6 -25: 5; -6 -30: 6
18 | Number of possible bearing removals K | [5 empty] | NR_K |  |  | -6 -40: 5; -6 -15: 3; -6 -20: 4; -6 -25: 5; -6 -30: 6
19 | Start (year) of retrofitting with LL shoes | [5 empty] | NY_LL |  |  | 4 | 1 | 2 | 3 | 4 | 5 | 6 | 7 | 8 | 9 | 10
20 | Amount of funding for retrofitting with K | [5 empty] | AF_K | Euro/veh |  | 4000 | 1500 | 2000 | 2500 | 2750 | 3000 | 3250 | 3500 | 4000 | 4500 | 5000
21 | Duration of funding for retrofitting with K | [5 empty] | NY_FK | a |  | 6 | 2 | 3 | 4 | 5 | 6 | 7 | 8 | 9 | 10
22 | One-time retrofitting costs for LL | [5 empty] | CR_LL | Euro/veh |  | -200 | -100 | -200 | -300 | -400 | -500
23 | One-time retrofitting costs for K | [5 empty] | CR_K | Euro/veh |  | -4500 | -1000 | -1500 | -2000 | -2500 | -3000 | -3500 | -4000 | -4500 | -5000 | -5500
24 | Disposal costs CI | [5 empty] | CD_CI | Euro/block |  | 0 | 0 | -1 | -2 | -3 | -5 | -7
25 | Disposal costs LL | [5 empty] | CD_LL | Euro/block |  | 0 | 0 | -1 | -2 | -3 | -5 | -7
26 | Disposal costs K | [5 empty] | CD_K | Euro/block |  | 0 | 0 | -1 | -2 | -3 | -5 | -7
27 | Labour costs shoe replacement CI | [5 empty] | CL_CI | Euro/veh |  | -30 | -30 | -40 | -50 | -60 | -70 | -80 | -90
28 | Labour costs shoe replacement LL | [5 empty] | CL_LL | Euro/veh |  | -30 | -30 | -40 | -50 | -60 | -70 | -80 | -90
29 | Labour costs shoe replacement K | [5 empty] | CL_K | Euro/veh |  | -30 | -30 | -40 | -50 | -60 | -70 | -80 | -90
30 | Other costs shoe replacement CI | [5 empty] | CO_CI | Euro/veh |  | 0 | 0 | -10 | -20 | -40 | -60 | -70 | -80 | -100
31 | Other costs shoe replacement LL | [5 empty] | CO_LL | Euro/veh |  | 0 | 0 | -10 | -20 | -40 | -60 | -70 | -80 | -100
32 | Other costs shoe replacement K | [5 empty] | CO_K | Euro/veh |  | 0 | 0 | -10 | -20 | -40 | -60 | -70 | -80 | -100
33 | Fixed costs wheelset pool per vehicle and year | [5 empty] | CL_WS | Euro/veh |  | -30 | -30 | -40 | -50 | -60 | -70 | -80 | -90
34 | Costs wheelset replacement per vehicle | [5 empty] | CB_WS | Euro/veh |  | -550 | -400 | -500 | -550 | -600 | -650 | -700 | -750 | -100 | -900
35 | Costs wheelset replacement per axle | [5 empty] | CO_WS | Euro/wheelset |  | -50 | -20 | -40 | -50 | -60 | -70 | -80 | -90
36 | Amount of funding for retrofitting with LL | [5 empty] | AF_LL | Euro/veh |  | 1000 | 1500 | 2000 | 2500 | 2750 | 3000 | 3250 | 3500 | 4000 | 4500 | 5000
37 | Duration of funding for retrofitting with LL | [5 empty] | NY_FLL | a |  | 6 | 2 | 3 | 4 | 5 | 6 | 7 | 8 | 9 | 10
Table 2a: Development of number of vehicles
| Year | Number of vehicles | [18 empty] | Noise emissions
|  | GG |  | LL | bar: 2
|  | Vehicles CI scrapped pA | Total number vehicles CI | Vehicles LL scrapped pA | Vehicles LL retrofitted pA | Total number LL retrofitted | Newly-acquired vehicles LL pA | Total number new vehicles LL | Total number vehicles LL | Vehicles LL participating in track access charge funding | Vehicles K scrapped pA | Vehicles K retrofitted pA | Total number K retrofitted | Newly-acquired vehicles K pA | Total number new vehicles K | Total number vehicles K | Vehicles K participating in track access charge funding | Total numer CI/LL/K |  |  | at 7.5m distance [dBA]
|  | TN_CI_Start | 100000 |  |  |  |  | TN_LL_Start | 0 | 6: TN_K_Start; 7: 0 |  |  |  | Table 2b: Automatic calculation of number of vehicles by fixed rates
| 1 | 2500 | 93500 | 500 | 2000 | 0 | 1000 | 1000 | 1000 | 1000 | 500 | 4000 | 4000 | 2000 | 2000 | 6000 | 2000 | 100500 |  |  | 93.7086
| 2 | 2500 | 87000 | 500 | 2000 | 0 | 1000 | 1500 | 1500 | 1500 | 500 | 4000 | 7500 | 2000 | 4000 | 11500 | 4000 | 100000 |  |  | 93.4387
| 3 | 2500 | 80500 | 500 | 2000 | 0 | 1000 | 2000 | 2000 | 2000 | 500 | 4000 | 11000 | 2000 | 6000 | 17000 | 6000 | 99500 |  |  | 93.1478 |  | New acquisitions K pA |  | 2000 | R_N_K
| 4 | 2500 | 72000 | 500 | 2000 | 2000 | 1000 | 2500 | 4500 | 2500 | 500 | 4000 | 14500 | 2000 | 8000 | 22500 | 8000 | 99000 |  |  | 92.7283 |  | New acquisitions LL pA |  | 1000 | R_N_LL
| 5 | 2500 | 63500 | 500 | 2000 | 3500 | 1000 | 3500 | 7000 | 3500 | 500 | 4000 | 18000 | 2000 | 10000 | 28000 | 10000 | 98500 |  |  | 92.2589 |  | Retrofitting K pA |  | 4000 | R_RF_K
| 6 | 2500 | 55000 | 500 | 2000 | 5000 | 1000 | 4500 | 9500 | 4500 | 500 | 4000 | 21500 | 2000 | 12000 | 33500 | 12000 | 98000 |  |  | 91.7268 |  | Retrofitting LL pA |  | 2000 | R_RF_LL
| 7 | 2500 | 46500 | 500 | 2000 | 6500 | 1000 | 5500 | 12000 | 5500 | 500 | 4000 | 25000 | 2000 | 14000 | 39000 | 15000 | 97500 |  |  | 91.1136 |  | Scrapping CI pA |  | 2500 | R_SC_CI
| 8 | 2500 | 38000 | 500 | 2000 | 8000 | 1000 | 6500 | 14500 | 6500 | 500 | 4000 | 28500 | 2000 | 16000 | 44500 | 20500 | 97000 |  |  | 90.3913 |  | Scrapping LL pA |  | 500 | R_SC_LL
| 9 | 2500 | 29500 | 500 | 2000 | 9500 | 1000 | 7500 | 17000 | 7500 | 500 | 4000 | 32000 | 2000 | 18000 | 50000 | 26000 | 96500 |  |  | 89.5146 |  | Scrapping K pA |  | 500 | R_SC_K
| 10 | 2500 | 21000 | 500 | 2000 | 11000 | 1000 | 8500 | 19500 | 9500 | 500 | 4000 | 35500 | 2000 | 20000 | 55500 | 31500 | 96000 |  |  | 88.4018
| 11 | 2500 | 12500 | 500 | 2000 | 12500 | 1000 | 9500 | 22000 | 12000 | 500 | 4000 | 39000 | 2000 | 22000 | 61000 | 37000 | 95500 |  |  | 86.8831
| 12 | 2500 | 4000 | 500 | 2000 | 14000 | 1000 | 10500 | 24500 | 14500 | 500 | 4000 | 42500 | 2000 | 24000 | 66500 | 42500 | 95000 |  |  | 84.4946
| 13 | 2500 | 0 | 500 | 2000 | 13500 | 1000 | 11500 | 25000 | 17000 | 500 | 4000 | 46000 | 2000 | 26000 | 72000 | 48000 | 97000 |  |  | 82.6098
| 14 | 2500 | 0 | 500 | 2000 | 13000 | 1000 | 12500 | 25500 | 19500 | 500 | 4000 | 45500 | 2000 | 28000 | 73500 | 53500 | 99000 |  |  | 82.6094 |  | Table 2c: No. of years in which retrofitted, funded vehicles are charged with CI track access price
| 15 | 2500 | 0 | 500 | 2000 | 12500 | 1000 | 13500 | 26000 | 22000 | 500 | 4000 | 45000 | 2000 | 30000 | 75000 | 59000 | 101000 |  |  | 82.6091
| 16 | 2500 | 0 | 500 | 2000 | 12000 | 1000 | 14500 | 26500 | 24500 | 500 | 4000 | 44500 | 2000 | 32000 | 76500 | 64500 | 103000 |  |  | 82.6088
| 17 | 2500 | 0 | 500 | 2000 | 11500 | 1000 | 15500 | 27000 | 27000 | 500 | 4000 | 44000 | 2000 | 34000 | 78000 | 70000 | 105000 |  |  | 82.6085
| 18 | 2500 | 0 | 500 | 2000 | 11000 | 1000 | 16500 | 27500 | 27500 | 500 | 4000 | 43500 | 2000 | 36000 | 79500 | 75500 | 107000 |  |  | 82.6082 |  | LL blocks |  | 5 | KZ_LL
| 19 | 2500 | 0 | 500 | 2000 | 10500 | 1000 | 17500 | 28000 | 28000 | 500 | 4000 | 43000 | 2000 | 38000 | 81000 | 81000 | 109000 |  |  | 82.6079 |  | K blocks |  | 6 | KZ_K
| 20 | 2500 | 0 | 500 | 2000 | 10000 | 1000 | 18500 | 28500 | 28500 | 500 | 4000 | 42500 | 2000 | 40000 | 82500 | 82500 | 111000 |  |  | 82.6076
|  | SC_CI_A | TN_CI_A | SC_LL_A | RF_LL_A | TN_RF_LL_A | N_LL_A | TN_N_LL_A | TN_LL_A | GT_LL_A | SC_K_A | RF_K_A | TN_RF_K_A | N_K_A | TN_N_K_A | TN_K_A | GT_K_A | TNV |  |  | LEMI
| Table 3: Control factors for calculation | [8 empty] | 4: Table 4: Characterics of brake blocks
Table 2d: Funding and track access charge
| Elements |  |  |  | Selector |  |  |  |  | 8: CI; 9: LL; 10: K
[5 empty] | 1 | a) parameter 20,21,36 und 37 in table 1 |  |  |  |  | 1 |  | Nominal size of shoe |  | SI_?? | mm | 60 | 60 | 60 |  | Year | Track access charge CI €/km | Track access charge LL €/km | Track access charge K €/km | Direct funding per retofitted vehicle LL | Direct funding per retofitted vehicle K
| Direct funding |  |  | funding_im |  | b) for each year table 2d (Column 4 and 5) |  |  |  |  | 2 |  | Tolerance of shoe |  | SL_?? | mm | 25 | 20 | 20
[6 empty] | c) sum a) und b) |  |  |  | 2: 3
| Shoe replacement |  |  |  | 2 | periodically | bar: 2
|  |  |  | bex_mode |  | continuously in lifetime |  |  |  | 2: 2 |  | 1 | 0 | 0 | 0 | 500 | 4000
[21 empty] | 2 | 0 | 0 | 0 | 500 | 4000 | bar: 2
| Configuration of brake block |  |  | bb_con | 4 | Bgu |  |  |  | 2: 4 |  | 3 | 0 | 0 | 0 | 500 | 4000
[6 empty] | Bg |  |  |  | 2: 2 |  | 4 | 0 | 0 | 0 | 500 | 4000
[6 empty] | 2Bgu |  |  |  | 2: 8 |  | 5 | 0 | 0 | 0 | 500 | 4000
[6 empty] | 2Bg |  |  |  | 2: 4 |  | 6 | 0 | 0 | 0 | 500 | 4000
| Number of axles |  |  | no_ax | 4 | 2 axles |  |  |  | 2: 2; 4: Table 5: Coefficients noise |  | 7 | 0 | 0 | 0 | 500 | 4000
[6 empty] | 4 axles |  |  |  | 2: 4 |  | 8 | 0 | 0 | 0 | 500 | 4000
[6 empty] | 6 axles |  |  |  | 2: 6; 4: CI; 5: 94; 6: LEQU_CI |  | 9 | 0 | 0 | 0 | 500 | 4000
| LL blocks |  |  | with_ll | 1 | retrofitting with LL |  |  |  | 2: 1; 4: LL; 5: 84; 6: LEQU_LL |  | 10 | 0 | 0 | 0 | 500 | 4000
[6 empty] | no retrofitting with LL |  |  |  | 2: 2; 4: K; 5: 82; 6: LEQU_K |  | 11 | 0 | 0 | 0 | 0 | 4000
| K blocks |  |  |  | 1 | retrofitting with K | [14 empty] | 12 | 0 | 0 | 0 | 0 | 4000 | bar: 2
[6 empty] | no retrofitting with K |  |  |  | 2: 2 |  | 13 | 0 | 0 | 0 | 0 | 4000
| Calculation for run parameter |  |  |  | 1 | yes | [14 empty] | 14 | 0 | 0 | 0 | 0 | 4000 | bar: 2
[6 empty] | no |  |  |  | 2: 2 |  | 15 | 0 | 0 | 0 | 0 | 4000
| Calculation break-even point |  |  |  | 1 | no break-even point calculation |  |  |  | 2: 0 |  | 16 | 0 | 0 | 0 | 0 | 0
[6 empty] | c | [14 empty] | 17 | 0 | 0 | 0 | 0 | 0 | bar: 2
[5 empty] | 36 | Number of free parameter for break-even point calculation | [14 empty] | 18 | 0 | 0 | 0 | 0 | 0 | bar: 2
| No. of run parameter |  |  |  | 1 | Number of run parameter | [14 empty] | 19 | 0 | 0 | 0 | 0 | 0 | bar: 2
[21 empty] | 20 | 0 | 0 | 0 | 0 | 0 | bar: 2
[22 empty] | TP_CI_A | TP_LL_A | TP_K_A | DA_LL_A | DA_K_A
| Factor funding |  |  |  | 1
Note on A1: sc: Do NOT change or delete this cell. It is used by the Access Version of Frightsimnew do check if this Excel file is a FrightSimNew file.
Note on K8: Satz aus "Fixe Daten"
Note on K29: MatthiasMather: MatthiasMather: Achtung: Fördersumme berechnet aus Umrüstkosten über Faktor!!
Note on K45: MatthiasMather: MatthiasMather: Achtung: Fördersumme berechnet aus Umrüstkosten über Faktor!!
Note on L8: Matthias Mather: diese Werte können von Hand überschrieben werden. Zwischen zwei Zahlen dürfen keine leeren Zellen oder Zellen mit Wert =0 stehen. Für den Datensatz einer Zeile können die Rechnungen in einem Lauf vorgenommen werden.
Refresh vehicle numbers
Transfer

## Calculation
Year | Number of vehicles | [30 empty] | 2 |  | 2
| Total number of vehicles | CI | LL brake block |  |  |  |  | K brake block | [12 empty] | CI |  | LL |  | K |  |  | CI |  | LL |  | K |  |  |  |  | Costs CI |  | Costs LL | Costs K | [6 empty] | Remaing funding need per K/LL vehicle | Total funding need for all K/LL vehicles
|  |  | Number of vehicles procured with LL blocks | Total number of new LL vehicles | Retrofitted per year | Total number of vehicles with LL blocks | LL vehicles funded by track access charge | Number of vehicles procured with K blocks | Total number of new K vehicles | Retrofitted K per year | Total number of vehicles with K blocks | K vehicles funded by track access charge | Replacement of LL brakes | Replacement of K brake blocks | Cost of material CI | Cost of material LL | Cost of material K | Track access charge CI | Track access charge LL | Track access charge K | Costs brake block replacement/veh | Costs wheelset replacement/veh | Costs brake block replacement/veh | Costs wheelset replacement/veh | Costs brake block replacement/veh | Costs wheelset replacement/veh |  | Lifetime brake blocks | Wheelset replacements per year | Lifetime brake blocks | Wheelset replacements per year | Lifetime brake blocks | Wheelset replacements per year |  | Public funding retrofitting with LL brake blocks | Public funding retrofitting with K brake blocks | Retrofitting with K or LL brake blocks | Total costs status quo | In retrofitting scenario | In retrofitting scenario |  | Total costs with retrofitting | Cost difference between status quo and retrofitting |  | Discounted cost difference between status quo and retrofitting | Remaning funding needs per LL vehicle | Remaning funding needs per K vehicle | Remaining funding needs for all K/LL vehicles | Discount for track acces charge for K/LL vehicles | Additional track acces charge for CI brake vehicles
| 100000 | [19 empty] | 32 | 4 | 32 | 4 | 32 | 4 |  | 1.5556 |  | 5.3333 |  | 5.3333 |  |  | 1000 | 4000 |  | 0 | 2 | 2 |  | 0
1 | 100500 | 93500 | 1000 | 1000 | 0 | 1000 | 1000 | 2000 | 2000 | 4000 | 6000 | 2000 | 187.5 | 1125 | -6 | -40 | -20 | 0 | 0 | 0 | -222 | -750 | -1310 | -750 | -670 | -750 |  | 1.5556 | 0.16667 | 5.3333 | 0.17857 | 5.3333 | 0.125 |  | 1000 | 4000 | -27836285.7143 | -29920285.7143 | 3972250 | -6056250 | 0 | -29920285.7143 | 1.1064e-06 |  | 9.7054e-07 | 4381.8036 |  | 20381803.5714 | 0.040764 | -0.0030518 |  | 14267262.5 | -14267262.5
2 | 100000 | 87000 | 1000 | 1500 | 0 | 1500 | 1500 | 2000 | 4000 | 4000 | 11500 | 4000 | 281.25 | 2156.25 | -6 | -40 | -18.6607 | 0 | 0 | 0 | -222 | -750 | -1310 | -750 | -627.1411 | -750 |  | 1.5556 | 0.16667 | 5.3333 | 0.17857 | 5.3333 | 0.125 |  | 1000 | 4000 | -25901142.8571 | -29771428.5714 | 3293676.7724 | -7163962.4867 | 0 | -29771428.5714 | -1.2629e-06 |  | -1.2039e-09 | 2605.3381 |  | 19908007.1295 | 0.021439 | -0.0032036
3 | 99500 | 80500 | 1000 | 2000 | 0 | 2000 | 2000 | 2000 | 6000 | 4000 | 17000 | 6000 | 375 | 3187.5 | -6 | -40 | -17.411 | 0 | 0 | 0 | -222 | -750 | -1310 | -750 | -587.1524 | -750 |  | 1.5556 | 0.16667 | 5.3333 | 0.17857 | 5.3333 | 0.125 |  | 1000 | 4000 | -23966000 | -29622571.4286 | 2547336.1626 | -8203907.5912 | 0 | -29622571.4286 | 0 |  | -1.2039e-09 | 1683.2217 |  | 19366443.3054 | 0.01427 | -0.0033681
4 | 99000 | 72000 | 1000 | 2500 | 2000 | 4500 | 2500 | 2000 | 8000 | 4000 | 22500 | 8000 | 843.75 | 4218.75 | -6 | -40 | -16.245 | 0 | 0 | 0 | -222 | -750 | -1310 | -750 | -549.8415 | -750 |  | 1.5556 | 0.16667 | 5.3333 | 0.17857 | 5.3333 | 0.125 |  | 1000 | 4000 | -21435428.5714 | -29473714.2857 | 1145099.3905 | -9183385.1048 | 0 | -29473714.2857 | 0 |  | -1.2039e-09 | 877.3534 |  | 21948090.462 | 0.01138 | -0.0042677
5 | 98500 | 63500 | 1000 | 3500 | 2000 | 7000 | 3500 | 2000 | 10000 | 4000 | 28000 | 10000 | 1312.5 | 5250 | -6 | -37.3213 | -15.1572 | 0 | 0 | 0 | -222 | -750 | -1224.2822 | -750 | -515.0293 | -750 |  | 1.5556 | 0.16667 | 5.3333 | 0.17857 | 5.3333 | 0.125 |  | 1000 | 4000 | -18904857.1429 | -29324857.1429 | -310978.9631 | -10109021.0369 | 0 | -29324857.1429 | 0 |  | -1.2039e-09 | 461.708 |  | 21231955.921 | 0.0084928 | -0.0046811
6 | 98000 | 55000 | 1000 | 4500 | 2000 | 9500 | 4500 | 2000 | 12000 | 4000 | 33500 | 12000 | 1781.25 | 6281.25 | -6 | -34.822 | -14.1421 | 0 | 0 | 0 | -222 | -750 | -1144.3047 | -750 | -482.5483 | -750 |  | 1.5556 | 0.16667 | 5.3333 | 0.17857 | 5.3333 | 0.125 |  | 1000 | 4000 | -16374285.7143 | -29176000 | -1814889.1655 | -10986825.1202 | 0 | -29176000 | 0 |  | -1.2039e-09 | 253.6142 |  | 20409334.4894 | 0.0066449 | -0.0051951
7 | 97500 | 46500 | 1000 | 5500 | 2000 | 12000 | 5500 | 2000 | 14000 | 4000 | 39000 | 15000 | 2250 | 7312.5 | -6 | -32.4901 | -13.1951 | 0 | 0 | 0 | -222 | -750 | -1069.6831 | -750 | -452.2425 | -750 |  | 1.5556 | 0.16667 | 5.3333 | 0.17857 | 5.3333 | 0.125 |  | 0 | 0 | -13843714.2857 | -29027142.8571 | 12638815.0656 | -27822243.637 | 0 | -29027142.8571 | 0 |  | -1.2039e-09 | 1624.3426 |  | 19492110.9589 | 0.0053508 | -0.0058686
8 | 97000 | 38000 | 1000 | 6500 | 2000 | 14500 | 6500 | 2000 | 16000 | 4000 | 44500 | 20500 | 2718.75 | 8343.75 | -6 | -30.3143 | -12.3114 | 0 | 0 | 0 | -222 | -750 | -1000.0586 | -750 | -423.9662 | -750 |  | 1.5556 | 0.16667 | 5.3333 | 0.17857 | 5.3333 | 0.125 |  | 0 | 0 | -11313142.8571 | -28878285.7143 | 11055065.0756 | -28620207.9327 | 0 | -28878285.7143 | 0 |  | -1.2039e-09 | 1275.2452 |  | 18491055.8921 | 0.0043877 | -0.0068125
9 | 96500 | 29500 | 1000 | 7500 | 2000 | 17000 | 7500 | 2000 | 18000 | 4000 | 50000 | 26000 | 3187.5 | 9375 | -6 | -28.2843 | -11.487 | 0 | 0 | 0 | -222 | -750 | -935.0967 | -750 | -397.5835 | -750 |  | 1.5556 | 0.16667 | 5.3333 | 0.17857 | 5.3333 | 0.125 |  | 0 | 0 | -8782571.4286 | -28729428.5714 | 9438321.8165 | -29385178.9594 | 0 | -28729428.5714 | 0 |  | -1.2039e-09 | 1024.466 |  | 17415921.5579 | 0.0036391 | -0.0082652
10 | 96000 | 21000 | 1000 | 8500 | 2000 | 19500 | 9500 | 2000 | 20000 | 4000 | 55500 | 31500 | 3656.25 | 10406.25 | -6 | -26.3902 | -10.7177 | 0 | 0 | 0 | -222 | -750 | -874.4851 | -750 | -372.9675 | -750 |  | 1.5556 | 0.16667 | 5.3333 | 0.17857 | 5.3333 | 0.125 |  | 0 | 0 | -6252000 | -28580571.4286 | 7792616.7337 | -30121188.1623 | 0 | -28580571.4286 | 0 |  | -1.2039e-09 | 834.6426 |  | 16275530.0136 | 0.0030381 | -0.01085
11 | 95500 | 12500 | 1000 | 9500 | 2000 | 22000 | 12000 | 2000 | 22000 | 4000 | 61000 | 37000 | 4125 | 11437.5 | -6 | -24.6229 | -10 | 0 | 0 | 0 | -222 | -750 | -817.9324 | -750 | -350 | -750 |  | 1.5556 | 0.16667 | 5.3333 | 0.17857 | 5.3333 | 0.125 |  | 0 | 0 | -3721428.5714 | -28431714.2857 | 6121589.2857 | -30831875 | 0 | -28431714.2857 | 0 |  | -1.2039e-09 | 685.357 |  | 15077853.9575 | 0.0025433 | -0.016887
12 | 95000 | 4000 | 1000 | 10500 | 2000 | 24500 | 14500 | 2000 | 24000 | 4000 | 66500 | 42500 | 4593.75 | 12468.75 | -6 | -22.974 | -9.3303 | 0 | 0 | 0 | -222 | -750 | -765.1669 | -750 | -328.5706 | -750 |  | 1.5556 | 0.16667 | 5.3333 | 0.17857 | 5.3333 | 0.125 |  | 0 | 0 | -1190857.1429 | -28282857.1429 | 4428521.3654 | -31520521.3654 | 0 | -28282857.1429 | 0 |  | -1.2039e-09 | 564.4935 |  | 13830090.9235 | 0.0021277 | -0.048405
13 | 97000 | 0 | 1000 | 11500 | 0 | 25000 | 17000 | 2000 | 26000 | 4000 | 72000 | 48000 | 4687.5 | 13500 | -6 | -21.4355 | -8.7055 | 0 | 0 | 0 | -222 | -750 | -715.935 | -750 | -308.5762 | -750 |  | 1.5556 | 0.16667 | 5.3333 | 0.17857 | 5.3333 | 0.125 |  | 0 | 0 | 0 | -28878285.7143 | 3311797.4402 | -32190083.1545 | 0 | -28878285.7143 | 0 |  | -1.2039e-09 | 430.6383 |  | 10765957.1135 | 0.0015538 | 0
14 | 99000 | 0 | 1000 | 12500 | 0 | 25500 | 19500 | 2000 | 28000 | 0 | 73500 | 53500 | 4781.25 | 13781.25 | -6 | -20 | -8.1225 | 0 | 0 | 0 | -222 | -750 | -670 | -750 | -289.9208 | -750 |  | 1.5556 | 0.16667 | 5.3333 | 0.17857 | 5.3333 | 0.125 |  | 0 | 0 | 0 | -29473714.2857 | -16382618.7178 | -13091095.5679 | 0 | -29473714.2857 | 0 |  | -1.2039e-09 | -352.9021 |  | -8999002.6464 | -0.0012726 | 0
15 | 101000 | 0 | 1000 | 13500 | 0 | 26000 | 22000 | 2000 | 30000 | 0 | 75000 | 59000 | 4875 | 14062.5 | -6 | -18.6607 | -7.5786 | 0 | 0 | 0 | -222 | -750 | -627.1411 | -750 | -272.5147 | -750 |  | 1.5556 | 0.16667 | 5.3333 | 0.17857 | 5.3333 | 0.125 |  | 0 | 0 | 0 | -30069142.8571 | -16955655.5825 | -13113487.2746 | 0 | -30069142.8571 | 0 |  | -1.2039e-09 | -370.6231 |  | -9636199.7918 | -0.0013357 | 0
16 | 103000 | 0 | 1000 | 14500 | 0 | 26500 | 24500 | 2000 | 32000 | 0 | 76500 | 64500 | 4968.75 | 14343.75 | -6 | -17.411 | -7.0711 | 0 | 0 | 0 | -222 | -750 | -587.1524 | -750 | -256.2742 | -750 |  | 1.5556 | 0.16667 | 5.3333 | 0.17857 | 5.3333 | 0.125 |  | 0 | 0 | 0 | -30664571.4286 | -17521763.8029 | -13142807.6256 | 0 | -30664571.4286 | 0 |  | -1.2039e-09 | -387.179 |  | -10260243.3688 | -0.0013946 | 0
17 | 105000 | 0 | 1000 | 15500 | 0 | 27000 | 27000 | 2000 | 34000 | 0 | 78000 | 70000 | 5062.5 | 14625 | -6 | -16.245 | -6.5975 | 0 | 0 | 0 | -222 | -750 | -549.8415 | -750 | -241.1213 | -750 |  | 1.5556 | 0.16667 | 5.3333 | 0.17857 | 5.3333 | 0.125 |  | 0 | 0 | 0 | -31260000 | -18081101.4888 | -13178898.5112 | 0 | -31260000 | 0 |  | -1.2039e-09 | -402.6466 |  | -10871457.296 | -0.0014495 | 0
18 | 107000 | 0 | 1000 | 16500 | 0 | 27500 | 27500 | 2000 | 36000 | 0 | 79500 | 75500 | 5156.25 | 14906.25 | -6 | -15.1572 | -6.1557 | 0 | 0 | 0 | -222 | -750 | -515.0293 | -750 | -226.9831 | -750 |  | 1.5556 | 0.16667 | 5.3333 | 0.17857 | 5.3333 | 0.125 |  | 0 | 0 | 0 | -31855428.5714 | -18633836.6456 | -13221591.9258 | 0 | -31855428.5714 | 0 |  | -1.2039e-09 | -417.0975 |  | -11470181.0966 | -0.0015008 | 0
19 | 109000 | 0 | 1000 | 17500 | 0 | 28000 | 28000 | 2000 | 38000 | 0 | 81000 | 81000 | 5250 | 15187.5 | -6 | -14.1421 | -5.7435 | 0 | 0 | 0 | -222 | -750 | -482.5483 | -750 | -213.7917 | -750 |  | 1.5556 | 0.16667 | 5.3333 | 0.17857 | 5.3333 | 0.125 |  | 0 | 0 | 0 | -32450857.1429 | -19180145.1402 | -13270712.0026 | 0 | -32450857.1429 | 0 |  | -1.2039e-09 | -430.5988 |  | -12056766.3554 | -0.0015486 | 0
20 | 111000 | 0 | 1000 | 18500 | 0 | 28500 | 28500 | 2000 | 40000 | 0 | 82500 | 82500 | 5343.75 | 15468.75 | -6 | -13.1951 | -5.3589 | 0 | 0 | 0 | -222 | -750 | -452.2425 | -750 | -201.4838 | -750 |  | 1.5556 | 0.16667 | 5.3333 | 0.17857 | 5.3333 | 0.125 |  | 0 | 0 | 0 | -33046285.7143 | -19720208.8945 | -13326076.8198 | 0 | -33046285.7143 | 0 |  | -1.2039e-09 | -443.2131 |  | -12631573.5814 | -0.0015932 | 0
| tn_v_y | tn_ci_y | n_nv_ll_y | tn_nv_ll | nr_ll_y | tn_ll_y | tpa_ll_y | n_nv_k_y | tn_nv_K | nr_k_y | tn_k_y | tpa_k_y | nex_w_ll | nex_w_k | CP_CI_Y | CP_LL_Y | CP_K_Y | TP_CI_Y | TP_LL_Y | TP_K_Y | co_bex_ci | co_wsex_ci | co_bex_ll | co_wsex_ll | co_bex_k | co_wsex_k |  | ny_ci_bb_y | ny_ci_ws_y | ny_ll_bb_y | ny_bb_ws_y | ny_k_bb_y | ny_k_ws_y |  | af_ll_y | af_k_y | co_ci_r | co_ci_stqo | co_v_r | co_k_r |  | t_co_r | delta_v_gg |  | npv_delta | co_diff_ll | co_diff_kl | tco_diff_k_ll
[41 empty] | 9.4766e-07 | Result for free parameter | Run parameter | Solver status
No. of parameter | Parameters | [5 empty] | Identifier | Unit | [29 empty] | Results for break-even point: |  |  | 9.2022e-07 | 1000 | 0.02 | Okay
0 | 0 | [6 empty] | 0 | [32 empty] | 9.4441e-07 | 1000 | 0.04 | Okay
1 | Interest rate | [5 empty] | RI | 0 |  | 0.14 | [30 empty] | 9.2768e-07 | 1000 | 0.06 | Okay
2 | Service life of vehicle | [5 empty] | LS_V | a |  | 25 | [30 empty] | 0 | 1000 | 0.08 | Okay
3 | Average mileage of vehicle per year | [5 empty] | AM_V | km/a |  | 50000 | [30 empty] | 9.6981e-07 | 1000 | 0.1 | Okay
4 | Costs of non-availability due to retrofitting | [5 empty] | CU | Euro/veh |  | 0 | [30 empty] | 9.331e-07 | 1000 | 0.12 | Okay
5 | Material costs CI | [5 empty] | CP_CI | Euro/block |  | -6 | [30 empty] | 9.4766e-07 | 1000 | 0.14 | Okay | [7 empty] | Percentage of external aid: |  |  | 30%
6 | Initial material costs LL | [5 empty] | CP_LL | Euro/block |  | -40
7 | Initial material costs K | [5 empty] | CP_K | Euro/block |  | -20 | [41 empty] | 0.02 | [5 empty] | 0.04 | [5 empty] | 0.06 | [5 empty] | 0.08 | [5 empty] | 0.1 | [5 empty] | 0.12 | [5 empty] | 0.14 | [5 empty] | 0 | [5 empty] | 0 | [5 empty] | 0 | [5 empty] | 0
8 | Cost degression LL shoes (half life) | [5 empty] | CHL_LL | a |  | 10 | [40 empty] | Year | Public funding K | Public funding LL | Remaning funding needs per K/LL-vehicle | Remaning funding needs for all K/LL-vehicles | Discount for track acces charge for K/LL vehicles | Additional track acces charge for CI brake vehicles | Public funding K | Public funding LL | Remaning funding needs per K/LL-vehicle | Remaning funding needs for all K/LL-vehicles | Discount for track acces charge for K/LL vehicles | Additional track acces charge for CI brake vehicles | Public funding K | Public funding LL | Remaning funding needs per K/LL-vehicle | Remaning funding needs for all K/LL-vehicles | Discount for track acces charge for K/LL vehicles | Additional track acces charge for CI brake vehicles | Public funding K | Public funding LL | Remaning funding needs per K/LL-vehicle | Remaning funding needs for all K/LL-vehicles | Discount for track acces charge for K/LL vehicles | Additional track acces charge for CI brake vehicles | Public funding K | Public funding LL | Remaning funding needs per K/LL-vehicle | Remaning funding needs for all K/LL-vehicles | Discount for track acces charge for K/LL vehicles | Additional track acces charge for CI brake vehicles | Public funding K | Public funding LL | Remaning funding needs per K/LL-vehicle | Remaning funding needs for all K/LL-vehicles | Discount for track acces charge for K/LL vehicles | Additional track acces charge for CI brake vehicles | Public funding K | Public funding LL | Remaning funding needs per K/LL-vehicle | Remaning funding needs for all K/LL-vehicles | Discount for track acces charge for K/LL vehicles | Additional track acces charge for CI brake vehicles | Public funding K | Public funding LL | Remaning funding needs per K/LL-vehicle | Remaning funding needs for all K/LL-vehicles | Discount for track acces charge for K/LL vehicles | Additional track acces charge for CI brake vehicles | Public funding K | Public funding LL | Remaning funding needs per K/LL-vehicle | Remaning funding needs for all K/LL-vehicles | Discount for track acces charge for K/LL vehicles | Additional track acces charge for CI brake vehicles | Public funding K | Public funding LL | Remaning funding needs per K/LL-vehicle | Remaning funding needs for all K/LL-vehicles | Discount for track acces charge for K/LL vehicles | Additional track acces charge for CI brake vehicles | Public funding K | Public funding LL | Remaning funding needs per K/LL-vehicle | Remaning funding needs for all K/LL-vehicles | Discount for track acces charge for K/LL vehicles | Additional track acces charge for CI brake vehicles
9 | Cost degression K shoes (half life) | [5 empty] | CHL_K | a |  | 10 | [40 empty] | 1 | 4000 | 1000 | 4381.8 | 20381803.57 | 0.0408 | -0.0031 | 4000 | 1000 | 4381.8 | 20381803.57 | 0.0408 | -0.0031 | 4000 | 1000 | 4381.8 | 20381803.57 | 0.0408 | -0.0031 | 4000 | 1000 | 4381.8 | 20381803.57 | 0.0408 | -0.0031 | 4000 | 1000 | 4381.8 | 20381803.57 | 0.0408 | -0.0031 | 4000 | 1000 | 4381.8 | 20381803.57 | 0.0408 | -0.0031 | 4000 | 1000 | 4381.8 | 20381803.57 | 0.0408 | -0.0031
10 | Characteristic wear CI brake blocks | [5 empty] | RW_CI | mm/10,e+5 km |  | 45 | [40 empty] | 2 | 4000 | 1000 | 2605.34 | 19908007.13 | 0.0214 | -0.0032 | 4000 | 1000 | 2605.34 | 19908007.13 | 0.0214 | -0.0032 | 4000 | 1000 | 2605.34 | 19908007.13 | 0.0214 | -0.0032 | 4000 | 1000 | 2605.34 | 19908007.13 | 0.0214 | -0.0032 | 4000 | 1000 | 2605.34 | 19908007.13 | 0.0214 | -0.0032 | 4000 | 1000 | 2605.34 | 19908007.13 | 0.0214 | -0.0032 | 4000 | 1000 | 2605.34 | 19908007.13 | 0.0214 | -0.0032
11 | Characteristic wear LL brake blocks | [5 empty] | RW_LL | mm/10,e+5 km |  | 15 | [40 empty] | 3 | 4000 | 1000 | 1683.22 | 19366443.31 | 0.0143 | -0.0034 | 4000 | 1000 | 1683.22 | 19366443.31 | 0.0143 | -0.0034 | 4000 | 1000 | 1683.22 | 19366443.31 | 0.0143 | -0.0034 | 4000 | 1000 | 1683.22 | 19366443.31 | 0.0143 | -0.0034 | 4000 | 1000 | 1683.22 | 19366443.31 | 0.0143 | -0.0034 | 4000 | 1000 | 1683.22 | 19366443.31 | 0.0143 | -0.0034 | 4000 | 1000 | 1683.22 | 19366443.31 | 0.0143 | -0.0034
12 | Characteristic wear K brake blocks | [5 empty] | RW_K | mm/10,e+5 km |  | 15 | [40 empty] | 4 | 4000 | 1000 | 877.35 | 21948090.46 | 0.0114 | -0.0043 | 4000 | 1000 | 877.35 | 21948090.46 | 0.0114 | -0.0043 | 4000 | 1000 | 877.35 | 21948090.46 | 0.0114 | -0.0043 | 4000 | 1000 | 877.35 | 21948090.46 | 0.0114 | -0.0043 | 4000 | 1000 | 877.35 | 21948090.46 | 0.0114 | -0.0043 | 4000 | 1000 | 877.35 | 21948090.46 | 0.0114 | -0.0043 | 4000 | 1000 | 877.35 | 21948090.46 | 0.0114 | -0.0043
13 | Mileage between two wheelset replacments, CI vehicles | [5 empty] | WL_CI | km |  | 300000 | [40 empty] | 5 | 4000 | 1000 | 461.71 | 21231955.92 | 0.0085 | -0.0047 | 4000 | 1000 | 461.71 | 21231955.92 | 0.0085 | -0.0047 | 4000 | 1000 | 461.71 | 21231955.92 | 0.0085 | -0.0047 | 4000 | 1000 | 461.71 | 21231955.92 | 0.0085 | -0.0047 | 4000 | 1000 | 461.71 | 21231955.92 | 0.0085 | -0.0047 | 4000 | 1000 | 461.71 | 21231955.92 | 0.0085 | -0.0047 | 4000 | 1000 | 461.71 | 21231955.92 | 0.0085 | -0.0047
14 | Mileage between two wheelset replacments, LL vehicles | [5 empty] | WL_LL | km |  | 280000 | [40 empty] | 6 | 4000 | 1000 | 253.61 | 20409334.49 | 0.0066 | -0.0052 | 4000 | 1000 | 253.61 | 20409334.49 | 0.0066 | -0.0052 | 4000 | 1000 | 253.61 | 20409334.49 | 0.0066 | -0.0052 | 4000 | 1000 | 253.61 | 20409334.49 | 0.0066 | -0.0052 | 4000 | 1000 | 253.61 | 20409334.49 | 0.0066 | -0.0052 | 4000 | 1000 | 253.61 | 20409334.49 | 0.0066 | -0.0052 | 4000 | 1000 | 253.61 | 20409334.49 | 0.0066 | -0.0052
15 | Mileage between two wheelset replacments, K vehicles | [5 empty] | WL_K | km |  | 400000 | [40 empty] | 7 | 0 | 0 | 1624.34 | 19492110.96 | 0.0054 | -0.0059 | 0 | 0 | 1624.34 | 19492110.96 | 0.0054 | -0.0059 | 0 | 0 | 1624.34 | 19492110.96 | 0.0054 | -0.0059 | 0 | 0 | 1624.34 | 19492110.96 | 0.0054 | -0.0059 | 0 | 0 | 1624.34 | 19492110.96 | 0.0054 | -0.0059 | 0 | 0 | 1624.34 | 19492110.96 | 0.0054 | -0.0059 | 0 | 0 | 1624.34 | 19492110.96 | 0.0054 | -0.0059
16 | Number of possible bearing removals CI | [5 empty] | NR_CI | 0 |  | 5 | [40 empty] | 8 | 0 | 0 | 1275.25 | 18491055.89 | 0.0044 | -0.0068 | 0 | 0 | 1275.25 | 18491055.89 | 0.0044 | -0.0068 | 0 | 0 | 1275.25 | 18491055.89 | 0.0044 | -0.0068 | 0 | 0 | 1275.25 | 18491055.89 | 0.0044 | -0.0068 | 0 | 0 | 1275.25 | 18491055.89 | 0.0044 | -0.0068 | 0 | 0 | 1275.25 | 18491055.89 | 0.0044 | -0.0068 | 0 | 0 | 1275.25 | 18491055.89 | 0.0044 | -0.0068
17 | Number of possible bearing removals LL | [5 empty] | NR_LL | 0 |  | 5 | [40 empty] | 9 | 0 | 0 | 1024.47 | 17415921.56 | 0.0036 | -0.0083 | 0 | 0 | 1024.47 | 17415921.56 | 0.0036 | -0.0083 | 0 | 0 | 1024.47 | 17415921.56 | 0.0036 | -0.0083 | 0 | 0 | 1024.47 | 17415921.56 | 0.0036 | -0.0083 | 0 | 0 | 1024.47 | 17415921.56 | 0.0036 | -0.0083 | 0 | 0 | 1024.47 | 17415921.56 | 0.0036 | -0.0083 | 0 | 0 | 1024.47 | 17415921.56 | 0.0036 | -0.0083
18 | Number of possible bearing removals K | [5 empty] | NR_K | 0 |  | 5 | [40 empty] | 10 | 0 | 0 | 834.64 | 16275530.01 | 0.003 | -0.0109 | 0 | 0 | 834.64 | 16275530.01 | 0.003 | -0.0109 | 0 | 0 | 834.64 | 16275530.01 | 0.003 | -0.0109 | 0 | 0 | 834.64 | 16275530.01 | 0.003 | -0.0109 | 0 | 0 | 834.64 | 16275530.01 | 0.003 | -0.0109 | 0 | 0 | 834.64 | 16275530.01 | 0.003 | -0.0109 | 0 | 0 | 834.64 | 16275530.01 | 0.003 | -0.0109
19 | Start (year) of retrofitting with LL shoes | [5 empty] | NY_LL | 0 |  | 4 | [40 empty] | 11 | 0 | 0 | 685.36 | 15077853.96 | 0.0025 | -0.0169 | 0 | 0 | 685.36 | 15077853.96 | 0.0025 | -0.0169 | 0 | 0 | 685.36 | 15077853.96 | 0.0025 | -0.0169 | 0 | 0 | 685.36 | 15077853.96 | 0.0025 | -0.0169 | 0 | 0 | 685.36 | 15077853.96 | 0.0025 | -0.0169 | 0 | 0 | 685.36 | 15077853.96 | 0.0025 | -0.0169 | 0 | 0 | 685.36 | 15077853.96 | 0.0025 | -0.0169
20 | Amount of funding for retrofitting with K | [5 empty] | AF_K | Euro/veh |  | 4000 | [40 empty] | 12 | 0 | 0 | 564.49 | 13830090.92 | 0.0021 | -0.0484 | 0 | 0 | 564.49 | 13830090.92 | 0.0021 | -0.0484 | 0 | 0 | 564.49 | 13830090.92 | 0.0021 | -0.0484 | 0 | 0 | 564.49 | 13830090.92 | 0.0021 | -0.0484 | 0 | 0 | 564.49 | 13830090.92 | 0.0021 | -0.0484 | 0 | 0 | 564.49 | 13830090.92 | 0.0021 | -0.0484 | 0 | 0 | 564.49 | 13830090.92 | 0.0021 | -0.0484
21 | Duration of funding for retrofitting with K | [5 empty] | NY_FK | a |  | 6 | [40 empty] | 13 | 0 | 0 | 430.64 | 10765957.11 | 0.0016 | 0 | 0 | 0 | 430.64 | 10765957.11 | 0.0016 | 0 | 0 | 0 | 430.64 | 10765957.11 | 0.0016 | 0 | 0 | 0 | 430.64 | 10765957.11 | 0.0016 | 0 | 0 | 0 | 430.64 | 10765957.11 | 0.0016 | 0 | 0 | 0 | 430.64 | 10765957.11 | 0.0016 | 0 | 0 | 0 | 430.64 | 10765957.11 | 0.0016 | 0
22 | One-time retrofitting costs for LL | [5 empty] | CR_LL | Euro/veh |  | -200 | [14 empty] | 10 | 20.3333 | 3 | [23 empty] | 14 | 0 | 0 | -352.9 | -8999002.65 | -0.0013 | 0 | 0 | 0 | -352.9 | -8999002.65 | -0.0013 | 0 | 0 | 0 | -352.9 | -8999002.65 | -0.0013 | 0 | 0 | 0 | -352.9 | -8999002.65 | -0.0013 | 0 | 0 | 0 | -352.9 | -8999002.65 | -0.0013 | 0 | 0 | 0 | -352.9 | -8999002.65 | -0.0013 | 0 | 0 | 0 | -352.9 | -8999002.65 | -0.0013 | 0
23 | One-time retrofitting costs for K | [5 empty] | CR_K | Euro/veh |  | -4500 | [40 empty] | 15 | 0 | 0 | -370.62 | -9636199.79 | -0.0013 | 0 | 0 | 0 | -370.62 | -9636199.79 | -0.0013 | 0 | 0 | 0 | -370.62 | -9636199.79 | -0.0013 | 0 | 0 | 0 | -370.62 | -9636199.79 | -0.0013 | 0 | 0 | 0 | -370.62 | -9636199.79 | -0.0013 | 0 | 0 | 0 | -370.62 | -9636199.79 | -0.0013 | 0 | 0 | 0 | -370.62 | -9636199.79 | -0.0013 | 0
24 | Disposal costs CI | [5 empty] | CD_CI | Euro/block |  | 0 | [15 empty] | 100 | [24 empty] | 16 | 0 | 0 | -387.18 | -10260243.37 | -0.0014 | 0 | 0 | 0 | -387.18 | -10260243.37 | -0.0014 | 0 | 0 | 0 | -387.18 | -10260243.37 | -0.0014 | 0 | 0 | 0 | -387.18 | -10260243.37 | -0.0014 | 0 | 0 | 0 | -387.18 | -10260243.37 | -0.0014 | 0 | 0 | 0 | -387.18 | -10260243.37 | -0.0014 | 0 | 0 | 0 | -387.18 | -10260243.37 | -0.0014 | 0
25 | Disposal costs LL | [5 empty] | CD_LL | Euro/block |  | 0 | [40 empty] | 17 | 0 | 0 | -402.65 | -10871457.3 | -0.0014 | 0 | 0 | 0 | -402.65 | -10871457.3 | -0.0014 | 0 | 0 | 0 | -402.65 | -10871457.3 | -0.0014 | 0 | 0 | 0 | -402.65 | -10871457.3 | -0.0014 | 0 | 0 | 0 | -402.65 | -10871457.3 | -0.0014 | 0 | 0 | 0 | -402.65 | -10871457.3 | -0.0014 | 0 | 0 | 0 | -402.65 | -10871457.3 | -0.0014 | 0
26 | Disposal costs K | [5 empty] | CD_K | Euro/block |  | 0 | [40 empty] | 18 | 0 | 0 | -417.1 | -11470181.1 | -0.0015 | 0 | 0 | 0 | -417.1 | -11470181.1 | -0.0015 | 0 | 0 | 0 | -417.1 | -11470181.1 | -0.0015 | 0 | 0 | 0 | -417.1 | -11470181.1 | -0.0015 | 0 | 0 | 0 | -417.1 | -11470181.1 | -0.0015 | 0 | 0 | 0 | -417.1 | -11470181.1 | -0.0015 | 0 | 0 | 0 | -417.1 | -11470181.1 | -0.0015 | 0
27 | Labour costs shoe replacement CI | [5 empty] | CL_CI | Euro/veh |  | -30 | [40 empty] | 19 | 0 | 0 | -430.6 | -12056766.36 | -0.0015 | 0 | 0 | 0 | -430.6 | -12056766.36 | -0.0015 | 0 | 0 | 0 | -430.6 | -12056766.36 | -0.0015 | 0 | 0 | 0 | -430.6 | -12056766.36 | -0.0015 | 0 | 0 | 0 | -430.6 | -12056766.36 | -0.0015 | 0 | 0 | 0 | -430.6 | -12056766.36 | -0.0015 | 0 | 0 | 0 | -430.6 | -12056766.36 | -0.0015 | 0
28 | Labour costs shoe replacement LL | [5 empty] | CL_LL | Euro/veh |  | -30 | [40 empty] | 20 | 0 | 0 | -443.21 | -12631573.58 | -0.0016 | 0 | 0 | 0 | -443.21 | -12631573.58 | -0.0016 | 0 | 0 | 0 | -443.21 | -12631573.58 | -0.0016 | 0 | 0 | 0 | -443.21 | -12631573.58 | -0.0016 | 0 | 0 | 0 | -443.21 | -12631573.58 | -0.0016 | 0 | 0 | 0 | -443.21 | -12631573.58 | -0.0016 | 0 | 0 | 0 | -443.21 | -12631573.58 | -0.0016 | 0
29 | Labour costs shoe replacement K | [5 empty] | CL_K | Euro/veh |  | -30
30 | Other costs shoe replacement CI | [5 empty] | CO_CI | Euro/veh |  | 0
31 | Other costs shoe replacement LL | [5 empty] | CO_LL | Euro/veh |  | 0
32 | Other costs shoe replacement K | [5 empty] | CO_K | Euro/veh |  | 0
33 | Fixed costs wheelset pool per vehicle and year | [5 empty] | CL_WS | Euro/veh |  | -30
34 | Costs wheelset replacement per vehicle | [5 empty] | CB_WS | Euro/veh |  | -550 |  |  |  | 9.4766e-07
35 | Costs wheelset replacement per axle | [5 empty] | CO_WS | Euro/wheelset |  | -50
36 | Amount of funding for retrofitting with LL | [5 empty] | AF_LL | Euro/veh |  | 1000
37 | Duration of funding for retrofitting with LL | [5 empty] | NY_FLL | a |  | 6
|  |  |  | 0 | 0 | 0 | 0 | 0 | 0 | 0 | 0 | 0 | 0 | 0 | 0 | 0 | 0 | 0 | 0 | 0 | 0 | 0 | 0 | 187.5
|  |  |  | 0 | 0 | 0 | 0 | 0 | 0 | 0 | 0 | 0 | 0 | 0 | 0 | 0 | 0 | 0 | 0 | 0 | 0 | 0 | 0 | 281.25
|  |  |  | 0 | 0 | 0 | 0 | 0 | 0 | 0 | 0 | 0 | 0 | 0 | 0 | 0 | 0 | 0 | 0 | 0 | 0 | 0 | 0 | 375
|  |  |  | 0 | 0 | 0 | 0 | 0 | 0 | 0 | 0 | 0 | 0 | 0 | 0 | 0 | 0 | 0 | 0 | 0 | 0 | 0 | 0 | 843.75
|  |  |  | 0 | 0 | 0 | 0 | 0 | 0 | 0 | 0 | 0 | 0 | 0 | 0 | 0 | 0 | 0 | 0 | 0 | 0 | 0 | 0 | 1312.5
|  |  |  | 0 | 0 | 0 | 0 | 0 | 0 | 0 | 0 | 0 | 0 | 0 | 0 | 0 | 0 | 0 | 0 | 0 | 0 | 0 | 0 | 1781.25
|  |  |  | 0 | 0 | 0 | 0 | 0 | 0 | 0 | 0 | 0 | 0 | 0 | 0 | 0 | 0 | 0 | 0 | 0 | 0 | 0 | 0 | 2250
|  |  |  | 0 | 0 | 0 | 0 | 0 | 0 | 0 | 0 | 0 | 0 | 0 | 0 | 0 | 0 | 0 | 0 | 0 | 0 | 0 | 0 | 2718.75
|  |  |  | 0 | 0 | 0 | 0 | 0 | 0 | 0 | 0 | 0 | 0 | 0 | 0 | 0 | 0 | 0 | 0 | 0 | 0 | 0 | 0 | 3187.5
|  |  |  | 0 | 0 | 0 | 0 | 0 | 0 | 0 | 0 | 0 | 0 | 0 | 0 | 0 | 0 | 0 | 0 | 0 | 0 | 0 | 0 | 3656.25
|  |  |  | 0 | 0 | 0 | 0 | 0 | 0 | 0 | 0 | 0 | 0 | 0 | 0 | 0 | 0 | 0 | 0 | 0 | 0 | 0 | 0 | 4125
|  |  |  | 0 | 0 | 0 | 0 | 0 | 0 | 0 | 0 | 0 | 0 | 0 | 0 | 0 | 0 | 0 | 0 | 0 | 0 | 0 | 0 | 4593.75
|  |  |  | 0 | 0 | 0 | 0 | 0 | 0 | 0 | 0 | 0 | 0 | 0 | 0 | 0 | 0 | 0 | 0 | 0 | 0 | 0 | 0 | 4687.5
|  |  |  | 0 | 0 | 0 | 0 | 0 | 0 | 0 | 0 | 0 | 0 | 0 | 0 | 0 | 0 | 0 | 0 | 0 | 0 | 0 | 0 | 4781.25
|  |  |  | 0 | 0 | 0 | 0 | 0 | 0 | 0 | 0 | 0 | 0 | 0 | 0 | 0 | 0 | 0 | 0 | 0 | 0 | 0 | 0 | 4875
|  |  |  | 0 | 0 | 0 | 0 | 0 | 0 | 0 | 0 | 0 | 0 | 0 | 0 | 0 | 0 | 0 | 0 | 0 | 0 | 0 | 0 | 4968.75
|  |  |  | 0 | 0 | 0 | 0 | 0 | 0 | 0 | 0 | 0 | 0 | 0 | 0 | 0 | 0 | 0 | 0 | 0 | 0 | 0 | 0 | 5062.5
|  |  |  | 0 | 0 | 0 | 0 | 0 | 0 | 0 | 0 | 0 | 0 | 0 | 0 | 0 | 0 | 0 | 0 | 0 | 0 | 0 | 0 | 5156.25
|  |  |  | 0 | 0 | 0 | 0 | 0 | 0 | 0 | 0 | 0 | 0 | 0 | 0 | 0 | 0 | 0 | 0 | 0 | 0 | 0 | 0 | 5250
|  |  |  | 0 | 0 | 0 | 0 | 0 | 0 | 0 | 0 | 0 | 0 | 0 | 0 | 0 | 0 | 0 | 0 | 0 | 0 | 0 | 0 | 5343.75
|  |  |  | 0 | 0 | 0 | 0 | 0 | 0 | 0 | 0 | 0 | 0 | 0 | 0 | 0 | 0 | 0 | 0 | 0 | 0 | 0 | 0
|  |  |  | 0 | 0 | 0 | 0 | 0 | 0 | 0 | 0 | 0 | 0 | 0 | 0 | 0 | 0 | 0 | 0 | 0 | 0 | 0 | 0
|  |  |  | 0 | 0 | 0 | 0 | 0 | 0 | 0 | 0 | 0 | 0 | 0 | 0 | 0 | 0 | 0 | 0 | 0 | 0 | 0 | 0
|  |  |  | 0 | 0 | 0 | 0 | 0 | 0 | 0 | 0 | 0 | 0 | 0 | 0 | 0 | 0 | 0 | 0 | 0 | 0 | 0 | 0
|  |  |  | 0 | 0 | 0 | 0 | 0 | 0 | 0 | 0 | 0 | 0 | 0 | 0 | 0 | 0 | 0 | 0 | 0 | 0 | 0 | 0
|  |  |  | 0 | 0 | 0 | 0 | 0 | 0 | 0 | 0 | 0 | 0 | 0 | 0 | 0 | 0 | 0 | 0 | 0 | 0 | 0 | 0
|  |  |  | 0 | 0 | 0 | 0 | 0 | 0 | 0 | 0 | 0 | 0 | 0 | 0 | 0 | 0 | 0 | 0 | 0 | 0 | 0 | 0
|  |  |  | 0 | 0 | 0 | 0 | 0 | 0 | 0 | 0 | 0 | 0 | 0 | 0 | 0 | 0 | 0 | 0 | 0 | 0 | 0 | 0
|  |  |  | 0 | 0 | 0 | 0 | 0 | 0 | 0 | 0 | 0 | 0 | 0 | 0 | 0 | 0 | 0 | 0 | 0 | 0 | 0 | 0
|  |  |  | 0 | 0 | 0 | 0 | 0 | 0 | 0 | 0 | 0 | 0 | 0 | 0 | 0 | 0 | 0 | 0 | 0 | 0 | 0 | 0
|  |  |  | 0 | 0 | 0 | 0 | 0 | 0 | 0 | 0 | 0 | 0 | 0 | 0 | 0 | 0 | 0 | 0 | 0 | 0 | 0 | 0
|  |  |  | 0 | 0 | 0 | 0 | 0 | 0 | 0 | 0 | 0 | 0 | 0 | 0 | 0 | 0 | 0 | 0 | 0 | 0 | 0 | 0
|  |  |  | 0 | 0 | 0 | 0 | 0 | 0 | 0 | 0 | 0 | 0 | 0 | 0 | 0 | 0 | 0 | 0 | 0 | 0 | 0 | 0
|  |  |  | 0 | 0 | 0 | 0 | 0 | 0 | 0 | 0 | 0 | 0 | 0 | 0 | 0 | 0 | 0 | 0 | 0 | 0 | 0 | 0
|  |  |  | 0 | 0 | 0 | 0 | 0 | 0 | 0 | 0 | 0 | 0 | 0 | 0 | 0 | 0 | 0 | 0 | 0 | 0 | 0 | 0
|  |  |  | 0 | 0 | 0 | 0 | 0 | 0 | 0 | 0 | 0 | 0 | 0 | 0 | 0 | 0 | 0 | 0 | 0 | 0 | 0 | 0
|  |  |  | 0 | 0 | 0 | 0 | 0 | 0 | 0 | 0 | 0 | 0 | 0 | 0 | 0 | 0 | 0 | 0 | 0 | 0 | 0 | 0
|  |  |  | 0 | 0 | 0 | 0 | 0 | 0 | 0 | 0 | 0 | 0 | 0 | 0 | 0 | 0 | 0 | 0 | 0 | 0 | 0 | 0
|  |  |  | 0 | 0 | 0 | 0 | 0 | 0 | 0 | 0 | 0 | 0 | 0 | 0 | 0 | 0 | 0 | 0 | 0 | 0 | 0 | 0
|  |  |  | 0 | 0 | 0 | 0 | 0 | 0 | 0 | 0 | 0 | 0 | 0 | 0 | 0 | 0 | 0 | 0 | 0 | 0 | 0 | 0
|  |  |  | 0 | 0 | 0 | 0 | 0 | 0 | 0 | 0 | 0 | 0 | 0 | 0 | 0 | 0 | 0 | 0 | 0 | 0 | 0 | 0 | 1125
|  |  |  | 0 | 0 | 0 | 0 | 0 | 0 | 0 | 0 | 0 | 0 | 0 | 0 | 0 | 0 | 0 | 0 | 0 | 0 | 0 | 0 | 2156.25
|  |  |  | 0 | 0 | 0 | 0 | 0 | 0 | 0 | 0 | 0 | 0 | 0 | 0 | 0 | 0 | 0 | 0 | 0 | 0 | 0 | 0 | 3187.5
|  |  |  | 0 | 0 | 0 | 0 | 0 | 0 | 0 | 0 | 0 | 0 | 0 | 0 | 0 | 0 | 0 | 0 | 0 | 0 | 0 | 0 | 4218.75
|  |  |  | 0 | 0 | 0 | 0 | 0 | 0 | 0 | 0 | 0 | 0 | 0 | 0 | 0 | 0 | 0 | 0 | 0 | 0 | 0 | 0 | 5250
|  |  |  | 0 | 0 | 0 | 0 | 0 | 0 | 0 | 0 | 0 | 0 | 0 | 0 | 0 | 0 | 0 | 0 | 0 | 0 | 0 | 0 | 6281.25
|  |  |  | 0 | 0 | 0 | 0 | 0 | 0 | 0 | 0 | 0 | 0 | 0 | 0 | 0 | 0 | 0 | 0 | 0 | 0 | 0 | 0 | 7312.5
|  |  |  | 0 | 0 | 0 | 0 | 0 | 0 | 0 | 0 | 0 | 0 | 0 | 0 | 0 | 0 | 0 | 0 | 0 | 0 | 0 | 0 | 8343.75
|  |  |  | 0 | 0 | 0 | 0 | 0 | 0 | 0 | 0 | 0 | 0 | 0 | 0 | 0 | 0 | 0 | 0 | 0 | 0 | 0 | 0 | 9375
|  |  |  | 0 | 0 | 0 | 0 | 0 | 0 | 0 | 0 | 0 | 0 | 0 | 0 | 0 | 0 | 0 | 0 | 0 | 0 | 0 | 0 | 10406.25
|  |  |  | 0 | 0 | 0 | 0 | 0 | 0 | 0 | 0 | 0 | 0 | 0 | 0 | 0 | 0 | 0 | 0 | 0 | 0 | 0 | 0 | 11437.5
|  |  |  | 0 | 0 | 0 | 0 | 0 | 0 | 0 | 0 | 0 | 0 | 0 | 0 | 0 | 0 | 0 | 0 | 0 | 0 | 0 | 0 | 12468.75
|  |  |  | 0 | 0 | 0 | 0 | 0 | 0 | 0 | 0 | 0 | 0 | 0 | 0 | 0 | 0 | 0 | 0 | 0 | 0 | 0 | 0 | 13500
|  |  |  | 0 | 0 | 0 | 0 | 0 | 0 | 0 | 0 | 0 | 0 | 0 | 0 | 0 | 0 | 0 | 0 | 0 | 0 | 0 | 0 | 13781.25
|  |  |  | 0 | 0 | 0 | 0 | 0 | 0 | 0 | 0 | 0 | 0 | 0 | 0 | 0 | 0 | 0 | 0 | 0 | 0 | 0 | 0 | 14062.5
|  |  |  | 0 | 0 | 0 | 0 | 0 | 0 | 0 | 0 | 0 | 0 | 0 | 0 | 0 | 0 | 0 | 0 | 0 | 0 | 0 | 0 | 14343.75
|  |  |  | 0 | 0 | 0 | 0 | 0 | 0 | 0 | 0 | 0 | 0 | 0 | 0 | 0 | 0 | 0 | 0 | 0 | 0 | 0 | 0 | 14625
|  |  |  | 0 | 0 | 0 | 0 | 0 | 0 | 0 | 0 | 0 | 0 | 0 | 0 | 0 | 0 | 0 | 0 | 0 | 0 | 0 | 0 | 14906.25
|  |  |  | 0 | 0 | 0 | 0 | 0 | 0 | 0 | 0 | 0 | 0 | 0 | 0 | 0 | 0 | 0 | 0 | 0 | 0 | 0 | 0 | 15187.5
|  |  |  | 0 | 0 | 0 | 0 | 0 | 0 | 0 | 0 | 0 | 0 | 0 | 0 | 0 | 0 | 0 | 0 | 0 | 0 | 0 | 0 | 15468.75
|  |  |  | 0 | 0 | 0 | 0 | 0 | 0 | 0 | 0 | 0 | 0 | 0 | 0 | 0 | 0 | 0 | 0 | 0 | 0 | 0 | 0
|  |  |  | 0 | 0 | 0 | 0 | 0 | 0 | 0 | 0 | 0 | 0 | 0 | 0 | 0 | 0 | 0 | 0 | 0 | 0 | 0 | 0
|  |  |  | 0 | 0 | 0 | 0 | 0 | 0 | 0 | 0 | 0 | 0 | 0 | 0 | 0 | 0 | 0 | 0 | 0 | 0 | 0 | 0
|  |  |  | 0 | 0 | 0 | 0 | 0 | 0 | 0 | 0 | 0 | 0 | 0 | 0 | 0 | 0 | 0 | 0 | 0 | 0 | 0 | 0
|  |  |  | 0 | 0 | 0 | 0 | 0 | 0 | 0 | 0 | 0 | 0 | 0 | 0 | 0 | 0 | 0 | 0 | 0 | 0 | 0 | 0
|  |  |  | 0 | 0 | 0 | 0 | 0 | 0 | 0 | 0 | 0 | 0 | 0 | 0 | 0 | 0 | 0 | 0 | 0 | 0 | 0 | 0
|  |  |  | 0 | 0 | 0 | 0 | 0 | 0 | 0 | 0 | 0 | 0 | 0 | 0 | 0 | 0 | 0 | 0 | 0 | 0 | 0 | 0
|  |  |  | 0 | 0 | 0 | 0 | 0 | 0 | 0 | 0 | 0 | 0 | 0 | 0 | 0 | 0 | 0 | 0 | 0 | 0 | 0 | 0
|  |  |  | 0 | 0 | 0 | 0 | 0 | 0 | 0 | 0 | 0 | 0 | 0 | 0 | 0 | 0 | 0 | 0 | 0 | 0 | 0 | 0
|  |  |  | 0 | 0 | 0 | 0 | 0 | 0 | 0 | 0 | 0 | 0 | 0 | 0 | 0 | 0 | 0 | 0 | 0 | 0 | 0 | 0
|  |  |  | 0 | 0 | 0 | 0 | 0 | 0 | 0 | 0 | 0 | 0 | 0 | 0 | 0 | 0 | 0 | 0 | 0 | 0 | 0 | 0
|  |  |  | 0 | 0 | 0 | 0 | 0 | 0 | 0 | 0 | 0 | 0 | 0 | 0 | 0 | 0 | 0 | 0 | 0 | 0 | 0 | 0
|  |  |  | 0 | 0 | 0 | 0 | 0 | 0 | 0 | 0 | 0 | 0 | 0 | 0 | 0 | 0 | 0 | 0 | 0 | 0 | 0 | 0
|  |  |  | 0 | 0 | 0 | 0 | 0 | 0 | 0 | 0 | 0 | 0 | 0 | 0 | 0 | 0 | 0 | 0 | 0 | 0 | 0 | 0
|  |  |  | 0 | 0 | 0 | 0 | 0 | 0 | 0 | 0 | 0 | 0 | 0 | 0 | 0 | 0 | 0 | 0 | 0 | 0 | 0 | 0
|  |  |  | 0 | 0 | 0 | 0 | 0 | 0 | 0 | 0 | 0 | 0 | 0 | 0 | 0 | 0 | 0 | 0 | 0 | 0 | 0 | 0
|  |  |  | 0 | 0 | 0 | 0 | 0 | 0 | 0 | 0 | 0 | 0 | 0 | 0 | 0 | 0 | 0 | 0 | 0 | 0 | 0 | 0
|  |  |  | 0 | 0 | 0 | 0 | 0 | 0 | 0 | 0 | 0 | 0 | 0 | 0 | 0 | 0 | 0 | 0 | 0 | 0 | 0 | 0
|  |  |  | 0 | 0 | 0 | 0 | 0 | 0 | 0 | 0 | 0 | 0 | 0 | 0 | 0 | 0 | 0 | 0 | 0 | 0 | 0 | 0
|  |  |  | 0 | 0 | 0 | 0 | 0 | 0 | 0 | 0 | 0 | 0 | 0 | 0 | 0 | 0 | 0 | 0 | 0 | 0 | 0 | 0

## Output
[5 empty] | 0 | 4381803.5714
Year | Total number of vehicles | Vehicles with CI brake blocks | Vehicles LL brake blocks | Vehicles K brake blocks | Costs Status quo CI (no retorfitting) | Total costs for retrofitting scenario | Cost difference between status quo and retrofitting | Discounted cost difference between status quo and retrofitting
Result for run parameter 'Interest rate ' = 0,02
1 | 100500 | 93500 | 1000 | 6000 | -29920285.7143 | -34302089.2857 | -4381803.5714 | -4295885.8543 |  | 0
2 | 100000 | 87000 | 1500 | 11500 | -29771428.5714 | -33679435.7009 | -3908007.1295 | -8052140.3041
3 | 99500 | 80500 | 2000 | 17000 | -29622571.4286 | -32989014.734 | -3366443.3054 | -11224415.0188
4 | 99000 | 72000 | 4500 | 22500 | -29473714.2857 | -33421804.7477 | -3948090.462 | -14871840.3336
5 | 98500 | 63500 | 7000 | 28000 | -29324857.1429 | -32556813.0638 | -3231955.921 | -17799122.3873
6 | 98000 | 55000 | 9500 | 33500 | -29176000 | -31585334.4894 | -2409334.4894 | -19938542.464
7 | 97500 | 46500 | 12000 | 39000 | -29027142.8571 | -48519253.816 | -19492110.9589 | -36907598.0619
8 | 97000 | 38000 | 14500 | 44500 | -28878285.7143 | -47369341.6064 | -18491055.8921 | -52689536.219
9 | 96500 | 29500 | 17000 | 50000 | -28729428.5714 | -46145350.1293 | -17415921.5579 | -67262400.2926
10 | 96000 | 21000 | 19500 | 55500 | -28580571.4286 | -44856101.4421 | -16275530.0136 | -80614003.6688
11 | 95500 | 12500 | 22000 | 61000 | -28431714.2857 | -43509568.2432 | -15077853.9575 | -92740564.3156
12 | 95000 | 4000 | 24500 | 66500 | -28282857.1429 | -42112948.0663 | -13830090.9235 | -103645496.6265
13 | 97000 | 0 | 25000 | 72000 | -28878285.7143 | -39644242.8278 | -10765957.1135 | -111967931.6388
14 | 99000 | 0 | 25500 | 73500 | -29473714.2857 | -20474711.6394 | 8999002.6464 | -105147812.287
15 | 101000 | 0 | 26000 | 75000 | -30069142.8571 | -20432943.0654 | 9636199.7918 | -97987973.9006
16 | 103000 | 0 | 26500 | 76500 | -30664571.4286 | -20404328.0598 | 10260243.3688 | -90513942.5709
17 | 105000 | 0 | 27000 | 78000 | -31260000 | -20388542.704 | 10871457.296 | -82749954.7706
18 | 107000 | 0 | 27500 | 79500 | -31855428.5714 | -20385247.4749 | 11470181.0966 | -74718999.9433
19 | 109000 | 0 | 28000 | 81000 | -32450857.1429 | -20394090.7874 | 12056766.3554 | -66442864.6536
20 | 111000 | 0 | 28500 | 82500 | -33046285.7143 | -20414712.1329 | 12631573.5814 | -57942177.7413
Result for run parameter 'Interest rate ' = 0,04
1 | 100500 | 93500 | 1000 | 6000 | -29920285.7143 | -34302089.2857 | -4381803.5714 | -4213272.6648
2 | 100000 | 87000 | 1500 | 11500 | -29771428.5714 | -33679435.7009 | -3908007.1295 | -7826444.9369
3 | 99500 | 80500 | 2000 | 17000 | -29622571.4286 | -32989014.734 | -3366443.3054 | -10819200.7772
4 | 99000 | 72000 | 4500 | 22500 | -29473714.2857 | -33421804.7477 | -3948090.462 | -14194045.0506
5 | 98500 | 63500 | 7000 | 28000 | -29324857.1429 | -32556813.0638 | -3231955.921 | -16850477.2299
6 | 98000 | 55000 | 9500 | 33500 | -29176000 | -31585334.4894 | -2409334.4894 | -18754609.2743
7 | 97500 | 46500 | 12000 | 39000 | -29027142.8571 | -48519253.816 | -19492110.9589 | -33567011.6088
8 | 97000 | 38000 | 14500 | 44500 | -28878285.7143 | -47369341.6064 | -18491055.8921 | -47078245.0294
9 | 96500 | 29500 | 17000 | 50000 | -28729428.5714 | -46145350.1293 | -17415921.5579 | -59314440.5038
10 | 96000 | 21000 | 19500 | 55500 | -28580571.4286 | -44856101.4421 | -16275530.0136 | -70309605.4096
11 | 95500 | 12500 | 22000 | 61000 | -28431714.2857 | -43509568.2432 | -15077853.9575 | -80103891.8293
12 | 95000 | 4000 | 24500 | 66500 | -28282857.1429 | -42112948.0663 | -13830090.9235 | -88742125.8155
13 | 97000 | 0 | 25000 | 72000 | -28878285.7143 | -39644242.8278 | -10765957.1135 | -95207880.6703
14 | 99000 | 0 | 25500 | 73500 | -29473714.2857 | -20474711.6394 | 8999002.6464 | -90011180.8718
15 | 101000 | 0 | 26000 | 75000 | -30069142.8571 | -20432943.0654 | 9636199.7918 | -84660541.1864
16 | 103000 | 0 | 26500 | 76500 | -30664571.4286 | -20404328.0598 | 10260243.3688 | -79182513.3673
17 | 105000 | 0 | 27000 | 78000 | -31260000 | -20388542.704 | 10871457.296 | -73601398.0481
18 | 107000 | 0 | 27500 | 79500 | -31855428.5714 | -20385247.4749 | 11470181.0966 | -67939394.1057
19 | 109000 | 0 | 28000 | 81000 | -32450857.1429 | -20394090.7874 | 12056766.3554 | -62216741.2966
20 | 111000 | 0 | 28500 | 82500 | -33046285.7143 | -20414712.1329 | 12631573.5814 | -56451856.0041
Result for run parameter 'Interest rate ' = 0,06
1 | 100500 | 93500 | 1000 | 6000 | -29920285.7143 | -34302089.2857 | -4381803.5714 | -4133776.9542
2 | 100000 | 87000 | 1500 | 11500 | -29771428.5714 | -33679435.7009 | -3908007.1295 | -7611889.387
3 | 99500 | 80500 | 2000 | 17000 | -29622571.4286 | -32989014.734 | -3366443.3054 | -10438420.1015
4 | 99000 | 72000 | 4500 | 22500 | -29473714.2857 | -33421804.7477 | -3948090.462 | -13565677.5383
5 | 98500 | 63500 | 7000 | 28000 | -29324857.1429 | -32556813.0638 | -3231955.921 | -15980783.0146
6 | 98000 | 55000 | 9500 | 33500 | -29176000 | -31585334.4894 | -2409334.4894 | -17679268.7584
7 | 97500 | 46500 | 12000 | 39000 | -29027142.8571 | -48519253.816 | -19492110.9589 | -30642635.8111
8 | 97000 | 38000 | 14500 | 44500 | -28878285.7143 | -47369341.6064 | -18491055.8921 | -42244153.037
9 | 96500 | 29500 | 17000 | 50000 | -28729428.5714 | -46145350.1293 | -17415921.5579 | -52552610.2481
10 | 96000 | 21000 | 19500 | 55500 | -28580571.4286 | -44856101.4421 | -16275530.0136 | -61640781.1992
11 | 95500 | 12500 | 22000 | 61000 | -28431714.2857 | -43509568.2432 | -15077853.9575 | -69583606.5736
12 | 95000 | 4000 | 24500 | 66500 | -28282857.1429 | -42112948.0663 | -13830090.9235 | -76456738.0581
13 | 97000 | 0 | 25000 | 72000 | -28878285.7143 | -39644242.8278 | -10765957.1135 | -81504238.8647
14 | 99000 | 0 | 25500 | 73500 | -29473714.2857 | -20474711.6394 | 8999002.6464 | -77523971.3158
15 | 101000 | 0 | 26000 | 75000 | -30069142.8571 | -20432943.0654 | 9636199.7918 | -73503121.8244
16 | 103000 | 0 | 26500 | 76500 | -30664571.4286 | -20404328.0598 | 10260243.3688 | -69464215.1523
17 | 105000 | 0 | 27000 | 78000 | -31260000 | -20388542.704 | 10871457.296 | -65426942.7342
18 | 107000 | 0 | 27500 | 79500 | -31855428.5714 | -20385247.4749 | 11470181.0966 | -61408436.0039
19 | 109000 | 0 | 28000 | 81000 | -32450857.1429 | -20394090.7874 | 12056766.3554 | -57423517.8589
20 | 111000 | 0 | 28500 | 82500 | -33046285.7143 | -20414712.1329 | 12631573.5814 | -53484933.5082
Result for run parameter 'Interest rate ' = 0,08
1 | 100500 | 93500 | 1000 | 6000 | -29920285.7143 | -34302089.2857 | -4381803.5714 | -4057225.5291
2 | 100000 | 87000 | 1500 | 11500 | -29771428.5714 | -33679435.7009 | -3908007.1295 | -7407711.7512
3 | 99500 | 80500 | 2000 | 17000 | -29622571.4286 | -32989014.734 | -3366443.3054 | -10080102.9847
4 | 99000 | 72000 | 4500 | 22500 | -29473714.2857 | -33421804.7477 | -3948090.462 | -12982067.3358
5 | 98500 | 63500 | 7000 | 28000 | -29324857.1429 | -32556813.0638 | -3231955.921 | -15181682.2291
6 | 98000 | 55000 | 9500 | 33500 | -29176000 | -31585334.4894 | -2409334.4894 | -16699971.6454
7 | 97500 | 46500 | 12000 | 39000 | -29027142.8571 | -48519253.816 | -19492110.9589 | -28073431.1733
8 | 97000 | 38000 | 14500 | 44500 | -28878285.7143 | -47369341.6064 | -18491055.8921 | -38063573.3134
9 | 96500 | 29500 | 17000 | 50000 | -28729428.5714 | -46145350.1293 | -17415921.5579 | -46775870.0844
10 | 96000 | 21000 | 19500 | 55500 | -28580571.4286 | -44856101.4421 | -16275530.0136 | -54314589.6018
11 | 95500 | 12500 | 22000 | 61000 | -28431714.2857 | -43509568.2432 | -15077853.9575 | -60781222.7197
12 | 95000 | 4000 | 24500 | 66500 | -28282857.1429 | -42112948.0663 | -13830090.9235 | -66273342.1088
13 | 97000 | 0 | 25000 | 72000 | -28878285.7143 | -39644242.8278 | -10765957.1135 | -70231962.1965
14 | 99000 | 0 | 25500 | 73500 | -29473714.2857 | -20474711.6394 | 8999002.6464 | -67168152.3843
15 | 101000 | 0 | 26000 | 75000 | -30069142.8571 | -20432943.0654 | 9636199.7918 | -64130420.3326
16 | 103000 | 0 | 26500 | 76500 | -30664571.4286 | -20404328.0598 | 10260243.3688 | -61135553.0984
17 | 105000 | 0 | 27000 | 78000 | -31260000 | -20388542.704 | 10871457.296 | -58197335.7343
18 | 107000 | 0 | 27500 | 79500 | -31855428.5714 | -20385247.4749 | 11470181.0966 | -55326934.0511
19 | 109000 | 0 | 28000 | 81000 | -32450857.1429 | -20394090.7874 | 12056766.3554 | -52533235.8337
20 | 111000 | 0 | 28500 | 82500 | -33046285.7143 | -20414712.1329 | 12631573.5814 | -49823154.3652
Result for run parameter 'Interest rate ' = 0,1
1 | 100500 | 93500 | 1000 | 6000 | -29920285.7143 | -34302089.2857 | -4381803.5714 | -3983457.7922
2 | 100000 | 87000 | 1500 | 11500 | -29771428.5714 | -33679435.7009 | -3908007.1295 | -7213215.7505
3 | 99500 | 80500 | 2000 | 17000 | -29622571.4286 | -32989014.734 | -3366443.3054 | -9742474.4323
4 | 99000 | 72000 | 4500 | 22500 | -29473714.2857 | -33421804.7477 | -3948090.462 | -12439073.3408
5 | 98500 | 63500 | 7000 | 28000 | -29324857.1429 | -32556813.0638 | -3231955.921 | -14445863.6873
6 | 98000 | 55000 | 9500 | 33500 | -29176000 | -31585334.4894 | -2409334.4894 | -15805870.1954
7 | 97500 | 46500 | 12000 | 39000 | -29027142.8571 | -48519253.816 | -19492110.9589 | -25808405.1754
8 | 97000 | 38000 | 14500 | 44500 | -28878285.7143 | -47369341.6064 | -18491055.8921 | -34434619.2169
9 | 96500 | 29500 | 17000 | 50000 | -28729428.5714 | -46145350.1293 | -17415921.5579 | -41820670.0714
10 | 96000 | 21000 | 19500 | 55500 | -28580571.4286 | -44856101.4421 | -16275530.0136 | -48095591.45
11 | 95500 | 12500 | 22000 | 61000 | -28431714.2857 | -43509568.2432 | -15077853.9575 | -53380287.2794
12 | 95000 | 4000 | 24500 | 66500 | -28282857.1429 | -42112948.0663 | -13830090.9235 | -57786980.4594
13 | 97000 | 0 | 25000 | 72000 | -28878285.7143 | -39644242.8278 | -10765957.1135 | -60905494.7489
14 | 99000 | 0 | 25500 | 73500 | -29473714.2857 | -20474711.6394 | 8999002.6464 | -58535776.0945
15 | 101000 | 0 | 26000 | 75000 | -30069142.8571 | -20432943.0654 | 9636199.7918 | -56228946.4783
16 | 103000 | 0 | 26500 | 76500 | -30664571.4286 | -20404328.0598 | 10260243.3688 | -53996018.5809
17 | 105000 | 0 | 27000 | 78000 | -31260000 | -20388542.704 | 10871457.296 | -51845158.7117
18 | 107000 | 0 | 27500 | 79500 | -31855428.5714 | -20385247.4749 | 11470181.0966 | -49782145.8197
19 | 109000 | 0 | 28000 | 81000 | -32450857.1429 | -20394090.7874 | 12056766.3554 | -47810768.177
20 | 111000 | 0 | 28500 | 82500 | -33046285.7143 | -20414712.1329 | 12631573.5814 | -45933165.2522
Result for run parameter 'Interest rate ' = 0,12
1 | 100500 | 93500 | 1000 | 6000 | -29920285.7143 | -34302089.2857 | -4381803.5714 | -3912324.6173
2 | 100000 | 87000 | 1500 | 11500 | -29771428.5714 | -33679435.7009 | -3908007.1295 | -7027763.9744
3 | 99500 | 80500 | 2000 | 17000 | -29622571.4286 | -32989014.734 | -3366443.3054 | -9423931.8246
4 | 99000 | 72000 | 4500 | 22500 | -29473714.2857 | -33421804.7477 | -3948090.462 | -11933014.6884
5 | 98500 | 63500 | 7000 | 28000 | -29324857.1429 | -32556813.0638 | -3231955.921 | -13766913.2745
6 | 98000 | 55000 | 9500 | 33500 | -29176000 | -31585334.4894 | -2409334.4894 | -14987557.1081
7 | 97500 | 46500 | 12000 | 39000 | -29027142.8571 | -48519253.816 | -19492110.9589 | -23804798.2056
8 | 97000 | 38000 | 14500 | 44500 | -28878285.7143 | -47369341.6064 | -18491055.8921 | -31273025.5481
9 | 96500 | 29500 | 17000 | 50000 | -28729428.5714 | -46145350.1293 | -17415921.5579 | -37553381.4562
10 | 96000 | 21000 | 19500 | 55500 | -28580571.4286 | -44856101.4421 | -16275530.0136 | -42793666.5319
11 | 95500 | 12500 | 22000 | 61000 | -28431714.2857 | -43509568.2432 | -15077853.9575 | -47128189.2457
12 | 95000 | 4000 | 24500 | 66500 | -28282857.1429 | -42112948.0663 | -13830090.9235 | -50678029.119
13 | 97000 | 0 | 25000 | 72000 | -28878285.7143 | -39644242.8278 | -10765957.1135 | -53145308.6214
14 | 99000 | 0 | 25500 | 73500 | -29473714.2857 | -20474711.6394 | 8999002.6464 | -51303934.3862
15 | 101000 | 0 | 26000 | 75000 | -30069142.8571 | -20432943.0654 | 9636199.7918 | -49543436.7114
16 | 103000 | 0 | 26500 | 76500 | -30664571.4286 | -20404328.0598 | 10260243.3688 | -47869768.7622
17 | 105000 | 0 | 27000 | 78000 | -31260000 | -20388542.704 | 10871457.296 | -46286402.5294
18 | 107000 | 0 | 27500 | 79500 | -31855428.5714 | -20385247.4749 | 11470181.0966 | -44794824.881
19 | 109000 | 0 | 28000 | 81000 | -32450857.1429 | -20394090.7874 | 12056766.3554 | -43394952.5997
20 | 111000 | 0 | 28500 | 82500 | -33046285.7143 | -20414712.1329 | 12631573.5814 | -42085478.2287
Result for run parameter 'Interest rate ' = 0,14
1 | 100500 | 93500 | 1000 | 6000 | -29920285.7143 | -34302089.2857 | -4381803.5714 | -3843687.3434 | -25731445.7143
2 | 100000 | 87000 | 1500 | 11500 | -29771428.5714 | -33679435.7009 | -3908007.1295 | -6850771.9305
3 | 99500 | 80500 | 2000 | 17000 | -29622571.4286 | -32989014.734 | -3366443.3054 | -9123025.2726
4 | 99000 | 72000 | 4500 | 22500 | -29473714.2857 | -33421804.7477 | -3948090.462 | -11460611.7684
5 | 98500 | 63500 | 7000 | 28000 | -29324857.1429 | -32556813.0638 | -3231955.921 | -13139188.3984
6 | 98000 | 55000 | 9500 | 33500 | -29176000 | -31585334.4894 | -2409334.4894 | -14236848.7806
7 | 97500 | 46500 | 12000 | 39000 | -29027142.8571 | -48519253.816 | -19492110.9589 | -22026623.8147
8 | 97000 | 38000 | 14500 | 44500 | -28878285.7143 | -47369341.6064 | -18491055.8921 | -28508830.8915
9 | 96500 | 29500 | 17000 | 50000 | -28729428.5714 | -46145350.1293 | -17415921.5579 | -33864365.1026
10 | 96000 | 21000 | 19500 | 55500 | -28580571.4286 | -44856101.4421 | -16275530.0136 | -38254588.5704
11 | 95500 | 12500 | 22000 | 61000 | -28431714.2857 | -43509568.2432 | -15077853.9575 | -41822270.8211
12 | 95000 | 4000 | 24500 | 66500 | -28282857.1429 | -42112948.0663 | -13830090.9235 | -44692832.0798
13 | 97000 | 0 | 25000 | 72000 | -28878285.7143 | -39644242.8278 | -10765957.1135 | -46652983.3037
14 | 99000 | 0 | 25500 | 73500 | -29473714.2857 | -20474711.6394 | 8999002.6464 | -45215752.685
15 | 101000 | 0 | 26000 | 75000 | -30069142.8571 | -20432943.0654 | 9636199.7918 | -43865754.9937
16 | 103000 | 0 | 26500 | 76500 | -30664571.4286 | -20404328.0598 | 10260243.3688 | -42604856.747
17 | 105000 | 0 | 27000 | 78000 | -31260000 | -20388542.704 | 10871457.296 | -41432916.9793
18 | 107000 | 0 | 27500 | 79500 | -31855428.5714 | -20385247.4749 | 11470181.0966 | -40348283.6371
19 | 109000 | 0 | 28000 | 81000 | -32450857.1429 | -20394090.7874 | 12056766.3554 | -39348194.5933
20 | 111000 | 0 | 28500 | 82500 | -33046285.7143 | -20414712.1329 | 12631573.5814 | -38429099.5381

## Noise emission
Development of number of vehicles and noise emissions
Years | Number of vehicles - by fixed rates |  |  |  | Noise emissions
| Total number | CI | LL - retrofit | K | at 7.5m distance
1 | 100500 | 93500 | 1000 | 6000 | 93.7086
2 | 100000 | 87000 | 1500 | 11500 | 93.4387
3 | 99500 | 80500 | 2000 | 17000 | 93.1478
4 | 99000 | 72000 | 4500 | 22500 | 92.7283
5 | 98500 | 63500 | 7000 | 28000 | 92.2589
6 | 98000 | 55000 | 9500 | 33500 | 91.7268
7 | 97500 | 46500 | 12000 | 39000 | 91.1136
8 | 97000 | 38000 | 14500 | 44500 | 90.3913
9 | 96500 | 29500 | 17000 | 50000 | 89.5146
10 | 96000 | 21000 | 19500 | 55500 | 88.4018
11 | 95500 | 12500 | 22000 | 61000 | 86.8831
12 | 95000 | 4000 | 24500 | 66500 | 84.4946
13 | 97000 | 0 | 25000 | 72000 | 82.6098
14 | 99000 | 0 | 25500 | 73500 | 82.6094
15 | 101000 | 0 | 26000 | 75000 | 82.6091
16 | 103000 | 0 | 26500 | 76500 | 82.6088
17 | 105000 | 0 | 27000 | 78000 | 82.6085
18 | 107000 | 0 | 27500 | 79500 | 82.6082
19 | 109000 | 0 | 28000 | 81000 | 82.6079
20 | 111000 | 0 | 28500 | 82500 | 82.6076

## Labels
No. Parameter | Kurz-bezeichnung |  | Englisch | Deutsch
1 | RI |  | Interest rate | Zinssatz
2 | LS_V | a | Service life of vehicle | Lebensdauer eines Fahrzeugs
3 | AM_V | km/a | Average mileage of vehicle per year | mittlere Laufleistung eines Fahrzeugs pro Jahr
4 | CU | Euro/veh | Costs of non-availability due to retrofitting | Kosten des Nutzungsentzugs während Sohlenwechsel
5 | CP_CI | Euro/block | Material costs CI | Materialkosten GG
6 | CP_LL | Euro/block | Initial material costs LL | Anfangs Materialkosten LL
7 | CP_K | Euro/block | Initial material costs K | Anfangs Materialkosten K
8 | CHL_LL | a | Cost degression LL shoes (half life) | Degression Kosten LL-Sohle (Halbwertszeit)
9 | CHL_K | a | Cost degression K shoes (half life) | Degression Kosten K-Sohle (Halbwertszeit)
10 | RW_CI | mm/10,e+5 km | Characteristic wear CI brake blocks | Verschleißwert GG-Sohle
11 | RW_LL | mm/10,e+5 km | Characteristic wear LL brake blocks | Verschleißwert LL-Sohle
12 | RW_K | mm/10,e+5 km | Characteristic wear K brake blocks | Verschleißwert K-Sohle
13 | WL_CI | km | Mileage between two wheelset replacments, CI vehicles | Strecke zwischen zwei Radsatzwechseln für GG-Fahrzeuge
14 | WL_LL | km | Mileage between two wheelset replacments, LL vehicles | Strecke zwischen zwei Radsatzwechseln für LL-Fahrzeuge
15 | WL_K | km | Mileage between two wheelset replacments, K vehicles | Strecke zwischen zwei Radsatzwechseln für K-Fahrzeuge
16 | NR_CI |  | Number of possible bearing removals CI | Zahl möglicher Radsatzreprofilierungen GG
17 | NR_LL |  | Number of possible bearing removals LL | Zahl möglicher Radsatzreprofilierungen LL
18 | NR_K |  | Number of possible bearing removals K | Zahl möglicher Radsatzreprofilierungen K
19 | Y_LL |  | Start (year) of retrofitting with LL shoes | Jahr, in dem die Umrüstung auf LL-Sohlen beginnt
20 | AF_K | Euro/veh | Amount of funding for retrofitting with K | Summe Funding Umrüstung K
21 | NY_FK | a | Duration of funding for retrofitting with K | Dauer der Förderung
22 | CR_LL | Euro/veh | One-time retrofitting costs for LL | Einmalige Umrüstkosten auf LL
23 | CR_K | Euro/veh | One-time retrofitting costs for K | Einmalige Umrüstkosten auf K
24 | CD_CI | Euro/block | Disposal costs CI | Entsorgungskosten GG
25 | CD_LL | Euro/block | Disposal costs LL | Entsorgungskosten LL
26 | CD_K | Euro/block | Disposal costs K | Entsorgungskosten K
27 | CL_CI | Euro/veh | Labour costs shoe replacement CI | Lohnkosten Sohlenwechsel GG
28 | CL_LL | Euro/veh | Labour costs shoe replacement LL | Lohnkosten Sohlenwechsel LL
29 | CL_K | Euro/veh | Labour costs shoe replacement K | Lohnkosten Sohlenwechsel K
30 | CO_CI | Euro/veh | Other costs shoe replacement CI | sonst. Kosten Sohlenwechsel GG
31 | CO_LL | Euro/veh | Other costs shoe replacement LL | sonst. Kosten Sohlenwechsel LL
32 | CO_K | Euro/veh | Other costs shoe replacement K | sonst. Kosten Sohlenwechsel K
33 | CL_WS | Euro/veh | Fixed costs wheelset pool per vehicle and year | Fixe Kosten Radsatzpool pro Fahrzeug und Jahr
34 | CB_WS | Euro/veh | Costs wheelset replacement per vehicle | Kosten für einen Radsatzwechsle pro Fahrzeug
35 | CO_WS | Euro/wheelset | Costs wheelset replacement per axle | Kosten für einen Radsatzwechsel pro Achse
36 | AF_LL | Euro/veh | Amount of funding for retrofitting with LL | Summe Funding Umrüstung LL
37 | NY_FLL | a | Duration of funding for retrofitting with LL | Dauer der Förderung LL
| SI_CI | mm | Initial size of cast iron brake block | Nennmaß GG-Sohle
| SI_LL | mm | Initial size of LL brake block | Nennmaß LL-Sohle
| SI_K | mm | Initial size of K brake block | Nennmaß K-Sohle
| SL_CI | mm | Tolerance size of cast iron brake blocks | Grenzmaß GG-Sohle
| SL_LL | mm | Tolerance size of LL brake blocks | Grenzmaß LL-Sohle
| SL_K | mm | Tolerance size of cast iron brake blocks | Grenzmaß K-Sohle
| LEQ_CI | dBA | Level Energy Equivalent cast iron brake blocks | äquivalenter Dauerschallpegel (Lärmkoeffizient) GG-Sohle
| LEQ_LL | dBA | Level Energy Equivalent LL brake blocks | äquivalenter Dauerschallpegel (Lärmkoeffizient) LL-Sohle
| LEQ_K | dBA | Level Energy Equivalent K brake blocks | äquivalenter Dauerschallpegel (Lärmkoeffizient) K-Sohle
Für Fz. über Raten und freie Eingabe FZ.-Zahlen
| DA_K_A | €/veh |  | Direktförderung für die Umrüstung von GG Fahrzeugen auf K Sohlen
| DA_LL_A | €/veh |  | Direktförderung für die Umrüstung von GG Fahrzeugen auf LL Sohlen
| GT_K_A |  |  | K Fahrzeuge, die am lärmabhänigen Trassenpreissystem teilnehmen
| GT_LL_A |  |  | LL Fahrzeuge, die am lärmabhänigen Trassenpreissystem teilnehmen
| KZ_K | a |  | Karenzzeit für umgerüstete K-Fahrzeuge, bis zur Teilnahme am nach Lärm gestaffelten Trassenpreis
| KZ_LL | a |  | Karenzzeit für umgerüstete LL-Fahrzeuge, bis zur Teilnahme am nach Lärm gestaffelten Trassenpreis
| LEMI | dBA |  | Lärmemission in 7,5m Entfernung
| N_K_A |  |  | Neubeschaffte K-Sohlen Fahrzeuge
| N_LL_A |  |  | Neubeschaffte LL-Sohlen Fahrzeuge
| RF_K_A |  |  | Auf K-Sohlen umgerüstete Fahrzeuge
| RF_LL_A |  |  | Auf LL-Sohlen umgerüstete Fahrzeuge
| SC_CI_A |  |  | Verschrottete GG-Sohlen Fahrzeuge
| SC_K_A |  |  | Verschrottete K-Sohlen Fahrzeuge
| SC_LL_A |  |  | Verschrottete LL-Sohlen Fahrzeuge
| TN_CI_A |  |  | Gesamtzahl GG-Sohlen Fahrzeuge
| TN_CI_Start |  |  | Anfangszahl GG-Sohlen Fahrzeuge
| TN_K_A |  |  | Gesamtzahl K-Sohlen Fahrzeuge
| TN_K_Start |  |  | Anfangszahl K-Sohlenfahrzeuge
| TN_LL_A |  |  | Gesamtzahl LL-Sohlen Fahrzeuge
| TN_LL_Start |  |  | Anfangszahl LL-Sohlen Fahrzeuge
| TN_N_K_A |  |  | Gesamtzahl neubeschaffter K-Sohlen Fahrzeuge
| TN_N_LL_A |  |  | Gesamtzahl neubeschaffter LL-Sohlen Fahrzeuge
| TN_RF_K_A |  |  | Gesamtzahl auf K-Sohlen umgerüstete Fahrzeuge
| TN_RF_LL_A |  |  | Gesamtzahl auf LL-Sohlen umgerüstete Fahrzeuge
| TNV |  |  | Gesamtzahl Fahrzeuge (GG,LL und K)
| TP_CI_A | €/km |  | Trassenpreis für GG Fahrzeuge €/km
| TP_K_A | €/km |  | Trassenpreis für K Fahrzeuge €/km
| TP_LL_A | €/km |  | Trassenpreis für LL Fahrzeuge €/km
| af_k_y | €/veh | Amount of funding of retrofit for vehicle with K brake blocks (year) | Fördersumme pro auf K-Sohlen umgerüstetes Fahrzeug (Jahr)
| bb_con |  | Brake block configuration | Bremsanordnung
| bb_veh_k |  | Brake blocks per vehicle K | Bremsschuhe pro K-Sohlen Fahrzeug
| bb_veh_ll |  | Brake blocks per vehicle LL | Bremsschuhe pro LL-Sohlen Fahrzeug
| co_bex_ci | € | Cost of brake block replacement per vehicle for cast iron | Kosten Sohlenwechsel pro Fahrzeug mit GG-Sohlen
| co_bex_k | € | Cost of brake block replacement per vehicle for K | Kosten Sohlenwechsel pro K-Sohlen Fahrzeug
| co_bex_ll | € | Cost of brake block replacement per vehicle for LL | Kosten Sohlenwechsel pro LL-Sohlen Fahrzeug
| co_ci_r | € | Cost cast iron brake blocks with retrofitting (year) | Kosten GG-Sohlen (Jahr) (mit Umrüstung)
| co_ci_stqo | € | Cost cast iron brake blocks status quo (year) 'no retrofitting at all | Kosten GG-Sohlen (Jahr) (ohne Umrüstung)
| co_diff_k | € |  | Zusätzlicher Förderbedarf für jedes K-Sohlen Fahrzeug
| co_diff_ll | € |  | Zusätzlicher Förderbedarf für jedes LL-Sohlen Fahrzeug
| co_k_r | € | Costs of K brake blocks (year) | Kosten K-Sohlen (Jahr) (mit Umrüstung)
| co_v_r | € | Costs of LL brake blocks (year) | Kosten LL-Sohlen (Jahr) (mit Umrüstung)
| co_wsex_ci | € | Cost of wheel set replacement per vehicle for cast iron | Kosten Radsatztausch pro GG-Sohlen Fahrzeug
| co_wsex_k | € | Cost of wheel set replacement per vehicle for K | Kosten Radsatztausch pro K-Sohlen Fahrzeug
| co_wsex_ll | € | Cost of wheel set replacement per vehicle for LL | Kosten Radsatztausch pro LL-Sohlen Fahrzeug
| CP_CI_Y | € | Procurement costs cast iron brake blocks (year) | Beschaffungskosten pro GG-Sohle (Jahr)
| CP_K_Y | € | Procurement costs K brake blocks (year) | Beschaffungskosten pro K-Sohle (Jahr)
| CP_LL_Y | € | Procurement costs LL brake blocks (year) | Beschaffungskosten pro LL-Sohle (Jahr)
| delta_v_gg | € | Cost difference between status quo (continuing using CI) and retrofitting vehicles to LL or K brake blocks | Differenz der Gesamtkosten zwischen Status Quo (KEINE Umrüstung) und Umrüstungsszenario
| n_nv_k_y |  | Number of new vehicles with K brake shoes (year) | Neu beschaffte Fahrzeuge mit K-Sohlen (Jahr)
| nex_w_k |  | Number of replacements K brake blocks because of wear (year) | Austausch K-Sohlen wegen Abnutzung (Jahr)
| nex_w_ll |  | Number of replacements LL brake blocks because of wear (year) | Austausch LL-Sohlen wegen Abnutzung (Jahre)
| no_ax |  | Number of axles | Anzahl Achsen
| npv_delta | € | NPV of difference for total costs | Diskontierter Wert der Differenz der Gesamtkosten
| nr_k_y |  | Number of retrofitted vehicles to K brake blocks (year) | Auf K-Sohlen umgerüstete Fahrzeuge (Jahr)
| nr_ll_y |  | Number of retrofit LL brake blocks (year) | Auf LL-Sohlen umgerüstete Fahrzeuge (Jahr)
| ny_ci_bb | a | Lifetime brake blocks cast iron in years (year) | Standzeit GG-Sohlen in Jahren
| ny_ci_bb_y | a | Lifetime brake blocks cast iron (year) | Standzeit GG-Sohlen (Jahr)
| ny_ci_ws_y | a |  | Radsatzwechsel pro Jahr bei Verwendung von GG-Sohlen (Jahr)
| ny_k_bb | a | Lifetime brake blocks K in years (year) | Standzeit K-Sohlen in Jahren
| ny_k_bb_y | a | Lifetime brake blocks K (year) | Standzeit K-Sohlen (Jahr)
| ny_k_ws_y | a |  | Radsatzwechsel pro Jahr bei Verwendung von K-Sohlen (Jahr)
| ny_ll_bb | a | Lifetime brake blocks LL in years (year) | Standzeit LL-Sohlen in Jahren
| ny_ll_bb_y | a | Lifetime brake blocks LL (year) | Standzeit LL-Sohlen (Jahr)
| ny_ll_ws_y | a |  | Radsatzwechsel pro Jahr bei Verwendung von LL-Sohlen (Jahr)
| t_co_r | € | Total costs of alle brake blocks with retrofitting (year) | Gesamtkosten für alle Bremsschuhe (mit Umrüstung)
| tco_diff_k_ll | € |  | Zusätzlicher Förderbedarf für alle K/LL-Sohlen Fahrzeug
| tn_bb_v |  | Total number of brake blocks per vehicle | Gesamtzahl Sohlen pro Fahrzeug
| tn_ci_y |  | Total number of vehicles with cast iron brake blocks (year) | Gesamtzahl Fahrzeuge mit GG-Sohlen (Jahr)
| tn_k_y |  | Total number of vehicles with K brake blocks (year) | Gesamtzahl auf K-Sohlen umgerüstete Fahrzeuge (Jahr)
| tn_ll_y |  | Total number of vehicles with LL brake blocks (year) | Gesamtzahl auf LL-Sohlen umgerüstete Fahrzeuge (Jahr)
| tn_nv_K |  | Total number of new vehicles with K brake shoes (year) | Gesamtzahl neu beschaffte Fahrzeuge mit K-Sohlen (Jahr)
| tn_v_y |  | Total number of vehicles (year) | Gesamtzahl Fahrzeuge (Jahr)
| tpa_k_y |  |  | Gesamtzahl der K-Fahrzeuge, die am lärmabhängigen Trassenpreissystem teilnehmen
| tpa_ll_y |  |  | Gesamtzahl der LL-Fahrzeuge, die am lärmabhängigen Trassenpreissystem teilnehmen
| y |  | Year | Jahr

## Version History
Version History:
Version | Datum | Bearbeiter | Änderungen
20061128 Förderung Sohlen_mather.xls | 28.11.06 | Dr. Mather, DB
0.70 | 6.12.06 | Sven Cronenberg/ Sabine Faas; JAS GmbH | Änderungen gegenüber der vorigen Version:
- Degressive Kosten vorläufig ausgebaut
- Tabellenblätter "Freie Eingabe" und Input zusammengeführt. Tabellenblätter "Fixe Daten", "User Daten" und "Schnittstelle" entfernt.
- Berechnung der Fahrzeugzaheln über Raten korregiert
- Überstezung auf Englisch (90% fertig)
- Anpassung der Grafiken (aus VBA Code)
- Arbeitsblattnamen geändert
- Kurzanleitung aktualisiert und erweitert
- Neues Baltt "Noise emission" eingeführt
- Neues Blatt "Version History" eingeführt
- VBA Code: Fehlerbehandlung eingebaut
- VBA Code: Vorbereitet zur Steuerung der Excel-Anwendung aus Access herraus. Fehlerbehandlung dafür angepasst
- VBA Code: diverse nicht mehr benötige Prozeduren und Variablen gelöscht
- VBA Code: Solvereinbindung jetzt automatisch (erfordert aber heruntersetzen edr Makrosicherheit) --> Diskussionsbedarf
- VBA Code: Schaltflächen zum Start der Makros
- VBA Code: Export der Daten nach Access (inkl. Rechenergebnisse). Neuanlegen von Datensätzen funktioniert, überschreiben (noch) nicht
- VBA Code: Automatische Löschung der Ausgabebereiche
- VBA Code: Diverse kleinere Änderungen (redundanten Code entfernt, Bezeichnungen in Excel Tabelle automatisch schreiben,...)
0.71 | 7.12.06 | Sven Cronenberg | - VBA Code: Datensätze in Access überschreiben funktioniert
- VBA Code: Kleine Änderungen am frmSpeichern Dialog
0.72 | 14.12.06 | Sven Cronenberg | - kleinere Korrekturen bei der Berechnung der Fahrzeugzahlen
0.80 |  | Sven Cronenberg | - Einführung der algebraischen Bezeichner in den Formeln
0.82 | 18.12.06 | Sven Cronenberg | - kleinere Korrekturen bei der Berechnung der Fahrzeugzahlen
0.91 | 20.12.06 | Sven Cronenberg | - Degressive Kosten eingebaut
- Berechnung von Auf-/Abschlägen auf Trassenpreis für verschiedene Sohlentypen
- kleinere Korrrketuren (Berechnung Fahrzeugzahlen, Datentypen im VBA Code)
0.92 | 21.12.06 | Sven Cronenberg | - Access Export für Degressive Kosten
0.93 | 21.12.06 | Sven Cronenberg | - kleinere Korrekturen VBA und Berechnung
0.94 | 4.1.07 | Sven Cronenberg | - Magic Cell eingeführt
0.95 | 6.1.07 | Sven Cronenberg | - kleine Korrektur am Export Dialog zur Kompatibilität mit Excel 2000
0.96 | 8.1.07 | Sven Cronenberg | - kleiner Korrekturen in VBA
- Es wird in der Tabelle vermerkt, wenn der Solver kein gültiges Ergebnis liefern konnte
0.97 | 8.1.07 |  | - (New) in Export Dialog hinzugefügt
0.98 | 15.1.07 | Sven Cronenberg | Korrekturen bei der Berechnung der Anzahl der Fahrzeuge
0.99 | 16.1.07 | Sven Cronenberg | Korrekturen bei der Berechnung der Anzahl der Fahrzeuge
1.0.1 | 24.1.07 | Sven Cronenberg | - Formeln geändert (Berechnung Netto-Bar-Wert, Kosten der Sohlen)
- Übersetzungen
1.1 | 29.1.07 | Sven Cronenberg | - Änderungen an Berechnung des NPV in den VBA Code übertragen
- Korrektur im VBA Code bei der Berechnung der Kosten für den Radsatztausch
1.1.1 | 7.2.07 | Sven Cronenberg | Kleinere Änderungen bei der Berechnung für LL-Sohlen
1.1.2 | 13.2.07 | Sven Cronenberg | Korrekturen bei der Berechnung der Auf-/Abschläge bei den Trassenpreisen
1.3.1 | 19.2.07 | Sven Cronenberg | -Förderung von LL Sohlen implementiert
-Neubeschaffung von LL-Sohlen Fahrzeugen
-Im Rahmen dessen Berechnung und Prüfung der Fahrzeugzahlen in VBA neugeschrieben
-2 neue Parameter eingeführt, jetzt 37 Parameter
-ab jetzt können auf K- oder LL-Sohlen umgerüstete Fahrzeuge nicht erneut angeschafft oder von LL- auf K-Sohlen umgerpüstet werden
1.4 | 21.2.07 | Sven Cronenberg | - Export nach Access entsprechend der neuen Parameter angepasst
1.41 | 22.2.07 | Sven Cronenberg | - Anpassung von Übersetzungen
1.42 | 28.2.07 | Sven Cronenberg | - Optimierung für "Einmalige Umrüstkosten LL" implementiert
1.43 | 2.5.07 | Sven Cronenberg | - Fehler beim Berechnen der Fahrzeugzahlen beseitigt (trat nur auf, wenn kein Laufparameter definiert wurde)
1.56 | 18.7.07 | Sven Cronenberg | - Lärmabhängiger Trassenrpeis wurde implementiert - Förderung kann für jedes Jahr vorgegeben werden - Eingabe und Berechnung der Fahrzeugzahlen wurde komplett neu programiert
1.61 | 9.8.07 | Thomas Gross | - jährliche Direktförderung wird jetzt nur aus Tabelle 2d im Blatt "Input" genommen - Parameter "configuration of brake blocks" im Blatt "Input" steht jetzt für die Zahl der Sohlen pro Rad, nicht pro Radsatz
1.62 | 13.8.07 | Sven Cronenberg | - wichtige Korrektur bei der Berechnung der Fahrzeugzahlen - BISHER führte es zu sinnlosen Rechenergebnissen, wenn auf der karte Input für mindestens ein Jahr mehr Umrüstungen nach K/LL vorgesehen waren, als im entsprechenden Jahr noch GG-Sohlen Fahrzeuge vorhanden waren !
1.63 | 13.8.07 | Sven Cronenberg | - viele kleine Korrekturen
1.70 | 23.8.07 | Sven Cronenberg | - geänderter Ansatz für Radsatzreprofilierungen - beim "Periodischen Sohlentausch" werden verschrotette Fahrzeuge richtig berücksichtigt
2.0 | 5.9.07 | Sven Cronenberg, Sabine Faas | - Übersetzung der Bezeichner auf Englisch
Note on E62: sc:
Note on E63: sc:
Note on E64: sc: